## Магнус
Медно-алюминиевый дизайн-конвектор "Магнус"
Дизайн-конвектор «Магнус» - медно-алюминиевый конвектор настенного исполнения.
Конструкция представляет собой стойкий к коррозии теплообменник, состоящий из медной трубы и алюминиевых пластин оребрения, а также панели из оцинкованной стали, окрашенной методом порошкового напыления.
Дизайн панели под конкретные пожелания Заказчика рассматривается дополнительно.
Тип | Н, мм | L, мм | В, мм | Теплопроизводительность Qну, кВт при 95/85/20°С |  | Цена, руб
|  |  |  | С естеств. конвекций | С принудит. конвекцией | С естеств. конвекций | С принудит. конвекцией
ДМК 415 | 1550 | 450 | 114 | 1.235 | 2.05 | 46187.9405 | 76166.2779
ДМК 418 | 1850 |  |  | 1.274 | 2.05 | 47163.9387 | 77695.7492
ДМК 420 | 2050 |  |  | 1.45 | 2.562 | 55822.2134 | 92979.9872
ТЕХНИЧЕСКИЕ ХАРАКТЕРИСТИКИ
· Межосевое расстояние подключения: 50 мм
· Избыточное давление в системе до 1,6 МПа
· Испытательное давление: 2,4 МПа
· Температура теплоносителя :130°С
· Настенный вариант крепления
· Донное подключение – резьба G1/2, внутренняя
· Возможно исполнение прибора с термостатическим клапаном
Габариты:
«Н» - высота панели конвектора, «L» - длина конвектора, «В» - глубина конвектора
- Комплект терморегулирующей арматуры (элемент термостатический, клапан регулирующий)
- Клапан термостатический
- Элемент термостатический
- Термостатическая головка Herz De Luxe, хромированная
- Термостатическая головка Herz De Luxe, цвет черный матовый
На оптовые партии приборов действует гибкая система скидок
Автоматика
Тип исполнения | Комплектность | Цена, руб с НДС
ВП | Встроенный блок питания 220В/12В | 2450
ВКП | Встроенный блок питания 220В/12В Встроенный блок контроллера Универсальная панель управления | 16170
Стандартные цвета :
RAL 9016, RAL 9005, RAL 1013
Наценка за нестандартный цвет – 20 %

## Доп. оборудование
Дополнительное оборудование для управления вентиляторами:
Блоки контроллера
Встроенные блоки контроллера
Zentec | Встроенный блок контроллера 12/24в Zentec | Встроенный блок контроллера U2019-1B1 (для вентиляторов 12/24В) с датчиком температуры для управления | 6072
Isoterm | Контроллер Isoterm (для работы через приложение****) | Контроллер температуры помещения Isoterm 12/24В | 9570
Выносные блоки контроллера
Zentec | Выносной блок контроллера 12/24в Zentec | Выносной блок контроллера U2019-1B1 в электромонтажной коробке для 12/24В | 5555
Блоки питания
Встроенные блоки питания
ARPV | Встроенный блок питания | Встроенный блок питания, 220В/24В/12В | 2695
Выносные блоки питания
MeanWell | DR 120-12/24в | Выносной блок питания DR 120-12/24 (120Вт, 220В/12В) на DIN рейку | 4950
MeanWell | DR 60-12/24в | Выносной блок питания DR 60-12/24 (60Вт, 220В/12В) на DIN рейку | 3520
MeanWell | DR 30-12/24в | Выносной блок питания DR 30-12/24 (30Вт, 220В/12В) на DIN рейку | 2695
Панели управления
Zentec | ZT 031** Zentec | Выносная универсальная панель управления ZT 031 | 9020
Скат технолоджи | Термостат настенный ТН-22-WW (black) | Комнатный термостат TH-22-WW с дистанционным управлением через WiFi (черный) | 6380
Скат технолоджи | Термостат настенный ТН-22-WW (white) | Комнатный термостат TH-22-WW с дистанционным управлением через WiFi (белый) | 6380
Siemens | Комнатный термостат Siemens RDF310.2 | Термостат температуры помещения с ЖК-дисплеем Siemens RDF310.2 | 8250
Прочая автоматика
Чип Маунт | Регулятор скорости | 3-х скоростной регулятор для подключения конвекторов 12/24в к любой панели | 3465
Дополнительная запорно - регулирующая арматура:
Терморегулирующая арматура Herz
Herz | Клапан Herz | Клапан термостатический | 2500
Herz | Термостатическая головка Herz | Термостатический элемент Herz дизайн "Мини" | 1650
Herz | Термостатическая головка Herz | Термостатический элемент Herz De Luxe, цвет черный матовый | 2970
Herz | Термостатическая головка Herz | Термостатический элемент Herz De Luxe, хромированная | 4895
Herz | Терморегулятор Herz с дистанционным управлением | Терморегулятор Herz с дистанционным управлением (капилярная трубка 2 м) | 5408
Herz | Терморегулятор Herz с дистанционным управлением | Терморегулятор Herz с дистанционным управлением (капилярная трубка 5 м) | 7161
Терморегулирующая арматура Pradex
Pradex | Клапан термостатический Pradex | Термостатический клапан | 1320
Pradex | Термостатическая головка Pradex | Головка термостатическая M30x1,5 | 660
Терморегулирующая арматура Varioterm
Varioterm | Комплект Varioterm Twins | Установочный комплект Twins Термостатический*** | 14 510 - 16 420
Varioterm | Комплект Varioterm Royal | Установочный комплект Royal Термостатический*** | 10 660 - 13 270