## Изотерм
Медно-алюминиевые конвекторы "Изотерм" | [13 empty] | www.isoterm.ru
sale@isoterm.ru
"Н" - высота кожуха конвектора | [5 empty] | "L" - длина конвектора |  |  |  | "В" - глубина конвектора
Н=150 мм
L, мм. | Типоразмер | настенный |  |  |  |  | напольный
|  | В=113 мм |  |  |  |  | В=137мм |  |  |  |  | В=234 мм
|  | Теплопроизводительность, кВт |  |  | боковое | донное | Теплопроизводительность, кВт |  |  |  |  | Теплопроизводительность, кВт
|  | 95/85/20°С ∆Т=70°С | 90/70/20°С ∆Т=60°С | 75/65/20°С ∆Т=50°С |  |  | 95/85/20°С ∆Т=70°С | 90/70/20°С ∆Т=60°С | 75/65/20°С ∆Т=50°С | боковое | донное | 95/85/20°С ∆Т=70°С | 90/70/20°С ∆Т=60°С | 75/65/20°С ∆Т=50°С | боковое | донное
[5 empty] | РКН | РКНН * |  |  |  | РКО | РКОН * |  |  |  | РКД | РКДН
[5 empty] | Цена, руб. |  |  |  |  | Цена, руб. |  |  |  |  | Цена, руб.
400 | 104 | 0.228 | 0.18804 | 0.14972 | 5517.7571 | 7395.762 | 0.212 | 0.17484 | 0.13921 | 6828.9907 | 8625.3432 | 0.41 | 0.33814 | 0.26923 | 10993.392 | 10993.392 | 1521.45 | 1455.3 | 1521.45 | 1429.89
500 | 105 | 0.31667 | 0.26117 | 0.20794 | 5979.8059 | 7857.8108 | 0.29 | 0.23917 | 0.19043 | 7370.7478 | 9167.5755 | 0.56667 | 0.46735 | 0.37211 | 11885.3903 | 11885.3903
600 | 106 | 0.40533 | 0.33429 | 0.26617 | 6441.8547 | 8319.8596 | 0.37 | 0.30515 | 0.24296 | 7912.5049 | 9709.8078 | 0.72333 | 0.59656 | 0.47498 | 12777.3886 | 12777.3886
700 | 107 | 0.494 | 0.40742 | 0.32439 | 6903.9035 | 8781.9084 | 0.459 | 0.37856 | 0.30141 | 8454.262 | 10252.0401 | 0.878 | 0.72412 | 0.57655 | 13669.3869 | 13669.3869 | 1521.45 | 1456.455 | 1521.45 | 1428.735
800 | 108 | 0.586 | 0.4833 | 0.3848 | 7374.8952 | 9252.9001 | 0.54 | 0.44536 | 0.3546 | 8996.4943 | 10793.7972 | 1.05 | 0.86598 | 0.68949 | 14569.464 | 14569.464
900 | 109 | 0.69 | 0.56907 | 0.45309 | 7845.8869 | 9723.8918 | 0.636 | 0.52453 | 0.41764 | 9538.7266 | 11335.5543 | 1.217 | 1.0037 | 0.79915 | 15469.5411 | 15469.5411
1000 | 110 | 0.77 | 0.63505 | 0.50563 | 8316.8786 | 10194.8835 | 0.716 | 0.59051 | 0.47017 | 10080.959 | 11877.3114 | 1.385 | 1.1423 | 0.90947 | 16369.6183 | 16369.6183 | 1521.45 | 1455.3 | 1521.45 | 1429.89
1100 | 111 | 0.864 | 0.71257 | 0.56735 | 8778.4306 | 10656.9323 | 0.80667 | 0.66529 | 0.5297 | 10622.716 | 12419.5437 | 1.5567 | 1.2838 | 1.0222 | 17262.0918 | 17262.0918
1200 | 112 | 0.94 | 0.77525 | 0.61726 | 9239.9826 | 11118.9811 | 0.898 | 0.74062 | 0.58968 | 11164.4731 | 12961.7761 | 1.7233 | 1.4213 | 1.1316 | 18154.5653 | 18154.5653
1300 | 113 | 1.052 | 0.86763 | 0.69081 | 9701.5346 | 11581.0299 | 0.978 | 0.80659 | 0.64221 | 11706.2302 | 13504.0084 | 1.891 | 1.5596 | 1.2417 | 19047.0388 | 19047.0388 | 1522.6575 | 1456.455 | 1521.45 | 1428.735
1400 | 114 | 1.146 | 0.94515 | 0.75253 | 10259.4709 | 12154.3679 | 1.0667 | 0.87972 | 0.70044 | 12423.3455 | 14235.8557 | 2.06 | 1.699 | 1.3527 | 20257.9135 | 20257.9135
1500 | 115 | 1.24 | 1.0227 | 0.81426 | 10817.4073 | 12727.7059 | 1.1533 | 0.9512 | 0.75735 | 13140.4609 | 14967.703 | 2.23 | 1.8392 | 1.4643 | 21468.7881 | 21468.7881
1600 | 116 | 1.334 | 1.1002 | 0.87598 | 11375.3437 | 13301.0439 | 1.241 | 1.0235 | 0.81491 | 13857.5762 | 15699.5503 | 2.4 | 1.9794 | 1.576 | 22679.6627 | 22679.6627 | 1560.09 | 1492.26 | 1560.09 | 1465.695
1700 | 117 | 1.428 | 1.1777 | 0.93771 | 11846.3354 | 13772.0356 | 1.3267 | 1.0942 | 0.87117 | 14416.4414 | 16258.4155 | 2.57 | 2.1196 | 1.6876 | 23595.4223 | 23595.4223
1800 | 118 | 1.522 | 1.2553 | 0.99944 | 12317.3271 | 14243.0273 | 1.4133 | 1.1656 | 0.92808 | 14975.3066 | 16817.2807 | 2.74 | 2.2598 | 1.7992 | 24511.1819 | 24511.1819
1900 | 119 | 1.616 | 1.3328 | 1.0612 | 12788.3187 | 14714.019 | 1.503 | 1.2396 | 0.98696 | 15534.1718 | 17376.1459 | 2.907 | 2.3975 | 1.9089 | 25426.9414 | 25426.9414 | 1560.09 | 1492.26 | 1560.09 | 1465.695
2000 | 120 | 1.71 | 1.4103 | 1.1229 | 13258.8136 | 15184.5138 | 1.59 | 1.3113 | 1.0441 | 16084.4829 | 17926.4571 | 3.0767 | 2.5374 | 2.0203 | 26319.415 | 26319.415
2100 | 121 | 1.804 | 1.4878 | 1.1846 | 13729.3085 | 15655.0087 | 1.68 | 1.3856 | 1.1032 | 16634.7941 | 18476.7682 | 3.2433 | 2.6749 | 2.1298 | 27211.8885 | 27211.8885
2200 | 122 | 1.898 | 1.5654 | 1.2463 | 14199.8033 | 16125.5036 | 1.765 | 1.4557 | 1.159 | 17185.1053 | 19027.0794 | 3.414 | 2.8157 | 2.2418 | 28104.362 | 28104.362 | 1560.09 | 1492.26 | 1560.09 | 1465.695
2300 | 123 | 1.992 | 1.6429 | 1.3081 | 14645.9537 | 16563.7047 | 1.8567 | 1.5313 | 1.2192 | 17726.8623 | 19561.2329 | 3.58 | 2.9526 | 2.3508 | 28996.3603 | 28996.3603
2400 | 124 | 2.086 | 1.7204 | 1.3698 | 15092.1041 | 17001.9058 | 1.9433 | 1.6027 | 1.2761 | 18268.6194 | 20095.3863 | 3.75 | 3.0928 | 2.4625 | 29888.3586 | 29888.3586
2500 | 125 | 2.18 | 1.7979 | 1.4315 | 15538.2544 | 17440.1069 | 2.027 | 1.6717 | 1.331 | 18810.3765 | 20629.5398 | 3.92 | 3.233 | 2.5741 | 30780.3569 | 30780.3569 | 1540.77 | 1473.78 | 1540.77 | 1448.37
Н= 250 мм
L, мм. | Типоразмер | настенный |  |  |  |  | напольный
|  | В=113 мм |  |  |  |  | В=137мм |  |  |  |  | В=234 мм
|  | Теплопроизводительность, кВт |  |  |  |  | Теплопроизводительность, кВт |  |  |  |  | Теплопроизводительность, кВт
|  | 95/85/20°С ∆Т=70°С | 90/70/20°С ∆Т=60°С | 75/65/20°С ∆Т=50°С | боковое | донное | 95/85/20°С ∆Т=70°С | 90/70/20°С ∆Т=60°С | 75/65/20°С ∆Т=50°С | боковое | донное | 95/85/20°С ∆Т=70°С | 90/70/20°С ∆Т=60°С | 75/65/20°С ∆Т=50°С | боковое | донное
[5 empty] | РКН | РКНН * |  |  |  | РКО | РКОН * |  |  |  | РКД | РКДН
[5 empty] | Цена, руб. |  |  |  |  | Цена, руб. |  |  |  |  | Цена, руб.
400 | 204 | 0.364 | 0.3002 | 0.23902 | 7097.666 | 8975.6708 | 0.346 | 0.28536 | 0.2272 | 8207.62 | 9972.6075 | 0.669 | 0.55175 | 0.4393 | 12344.9333 | 12344.9333
500 | 205 | 0.50767 | 0.41869 | 0.33336 | 7903.022 | 9781.0268 | 0.48667 | 0.40137 | 0.31957 | 9083.4606 | 10847.9729 | 0.93333 | 0.76976 | 0.61288 | 13712.1572 | 13712.1572
600 | 206 | 0.65133 | 0.53718 | 0.4277 | 8708.378 | 10586.3829 | 0.62333 | 0.51409 | 0.40932 | 9959.3012 | 11723.3384 | 1.1967 | 0.98694 | 0.7858 | 15079.381 | 15079.381
700 | 207 | 0.795 | 0.65567 | 0.52204 | 9513.7341 | 11391.7389 | 0.755 | 0.62268 | 0.49578 | 10835.1419 | 12598.7038 | 1.46 | 1.2041 | 0.95872 | 16446.6048 | 16446.6048
800 | 208 | 0.94367 | 0.77828 | 0.61967 | 10328.033 | 12206.0379 | 0.9 | 0.74227 | 0.59099 | 11702.4284 | 13466.4656 | 1.7333 | 1.4295 | 1.1382 | 17813.8286 | 17813.8286
900 | 209 | 1.091 | 0.89979 | 0.71642 | 11142.332 | 13020.3368 | 1.029 | 0.84866 | 0.6757 | 12569.715 | 14334.2274 | 2.053 | 1.6932 | 1.3481 | 19181.0524 | 19181.0524
1000 | 210 | 1.241 | 1.0235 | 0.81491 | 11956.6309 | 13834.6357 | 1.179 | 0.97237 | 0.7742 | 13437.0016 | 15201.9892 | 2.28 | 1.8804 | 1.4972 | 20548.2763 | 20548.2763
1100 | 211 | 1.392 | 1.148 | 0.91407 | 12761.9869 | 14639.9918 | 1.3233 | 1.0914 | 0.86898 | 14312.8422 | 16077.3546 | 2.5567 | 2.1086 | 1.6789 | 21901.7185 | 21901.7185
1200 | 212 | 1.544 | 1.2734 | 1.0139 | 13567.343 | 15445.3478 | 1.459 | 1.2033 | 0.95807 | 15188.6828 | 16952.72 | 2.885 | 2.3794 | 1.8945 | 23255.1608 | 23255.1608
1300 | 213 | 1.694 | 1.3971 | 1.1124 | 14372.699 | 16250.7039 | 1.609 | 1.327 | 1.0566 | 16064.5235 | 17828.0854 | 3.112 | 2.5666 | 2.0435 | 24608.6031 | 24608.6031
1400 | 214 | 1.8457 | 1.5222 | 1.212 | 15296.7967 | 17190.7 | 1.7533 | 1.446 | 1.1513 | 17111.9205 | 18890.6896 | 3.39 | 2.7959 | 2.2261 | 26266.6649 | 26266.6649
1500 | 215 | 1.9973 | 1.6473 | 1.3116 | 16220.8943 | 18130.696 | 1.8967 | 1.5643 | 1.2455 | 18159.3176 | 19953.2939 | 3.67 | 3.0268 | 2.4099 | 27924.7268 | 27924.7268
1600 | 216 | 2.149 | 1.7724 | 1.4112 | 17144.9919 | 19070.6921 | 2.042 | 1.6841 | 1.3409 | 19206.7146 | 21015.8982 | 3.949 | 3.2569 | 2.5931 | 29582.7886 | 29582.7886
1700 | 217 | 2.3003 | 1.8972 | 1.5105 | 17950.8448 | 19876.545 | 2.1833 | 1.8007 | 1.4337 | 20082.08 | 21891.2636 | 4.2267 | 3.4859 | 2.7755 | 30936.2309 | 30936.2309
1800 | 218 | 2.4517 | 2.022 | 1.6099 | 18756.6977 | 20682.3979 | 2.3267 | 1.9189 | 1.5278 | 20957.4454 | 22766.629 | 4.5033 | 3.7141 | 2.9572 | 32289.6732 | 32289.6732
1900 | 219 | 2.603 | 2.1468 | 1.7093 | 19562.5505 | 21488.2507 | 2.472 | 2.0388 | 1.6233 | 21832.8108 | 23641.9944 | 4.783 | 3.9447 | 3.1408 | 33643.1155 | 33643.1155
2000 | 220 | 2.7547 | 2.2719 | 1.8089 | 20367.9066 | 22293.6068 | 2.6167 | 2.1581 | 1.7183 | 22708.1762 | 24517.3598 | 5.06 | 4.1732 | 3.3227 | 35003.6861 | 35003.6861
2100 | 221 | 2.9063 | 2.397 | 1.9085 | 21173.2626 | 23098.9628 | 2.7633 | 2.279 | 1.8146 | 23583.5417 | 25392.7252 | 5.34 | 4.4041 | 3.5066 | 36364.2568 | 36364.2568
2200 | 222 | 3.058 | 2.5221 | 2.0081 | 21978.6187 | 23904.3189 | 2.905 | 2.3959 | 1.9076 | 24458.9071 | 26268.0906 | 5.618 | 4.6334 | 3.6891 | 37724.8275 | 37724.8275
2300 | 223 | 3.2093 | 2.6469 | 2.1074 | 22792.9176 | 24710.6686 | 3.0567 | 2.521 | 2.0072 | 25326.6689 | 27128.724 | 5.8967 | 4.8632 | 3.8721 | 39085.3981 | 39085.3981
2400 | 224 | 3.3607 | 2.7717 | 2.2068 | 23607.2165 | 25517.0183 | 3.2033 | 2.6419 | 2.1035 | 26194.4307 | 27989.3575 | 6.1733 | 5.0914 | 4.0538 | 40445.9688 | 40445.9688
2500 | 225 | 3.512 | 2.8965 | 2.3062 | 24421.5155 | 26323.368 | 3.336 | 2.7513 | 2.1906 | 27062.1925 | 28849.9909 | 6.452 | 5.3212 | 4.2368 | 41806.5394 | 41806.5394
Н= 350 мм
L, мм. | Типоразмер | настенный |  |  |  |  | напольный
|  | В=113 мм |  |  |  |  | В=137мм |  |  |  |  | В=234 мм
|  | Теплопроизводительность, кВт |  |  |  |  | Теплопроизводительность, кВт |  |  |  |  | Теплопроизводительность, кВт
|  | 95/85/20°С ∆Т=70°С | 90/70/20°С ∆Т=60°С | 75/65/20°С ∆Т=50°С | боковое | донное | 95/85/20°С ∆Т=70°С | 90/70/20°С ∆Т=60°С | 75/65/20°С ∆Т=50°С | боковое | донное | 95/85/20°С ∆Т=70°С | 90/70/20°С ∆Т=60°С | 75/65/20°С ∆Т=50°С | боковое | донное
[5 empty] | РКН | РКНН * |  |  |  | РКО | РКОН * |  |  |  | РКД | РКДН
[5 empty] | Цена, руб. |  |  |  |  | Цена, руб. |  |  |  |  | Цена, руб.
400 | 304 | 0.463 | 0.37892 | 0.29896 | 8385.4407 | 10416.965 | 0.449 | 0.36746 | 0.28992 | 9661.8878 | 11425.2478 | 0.868 | 0.71038 | 0.56047 | 15086.5094 | 15086.5094 | 1645.8225
500 | 305 | 0.646 | 0.52869 | 0.41712 | 9513.2373 | 11544.7616 | 0.62667 | 0.51287 | 0.40464 | 10870.7416 | 12634.1016 | 1.2133 | 0.993 | 0.78345 | 17049.1908 | 17049.1908
600 | 306 | 0.829 | 0.67846 | 0.53529 | 10641.0338 | 12672.5581 | 0.80333 | 0.65745 | 0.51872 | 12079.5955 | 13842.9555 | 1.5567 | 1.274 | 1.0051 | 19011.8722 | 19011.8722
700 | 307 | 1.012 | 0.82823 | 0.65345 | 11768.8304 | 13800.3547 | 0.982 | 0.80368 | 0.63408 | 13288.4493 | 15051.8093 | 1.899 | 1.5542 | 1.2262 | 20974.5536 | 20974.5536 | 1645.8225
800 | 308 | 1.2017 | 0.98345 | 0.77592 | 12896.627 | 14928.1513 | 1.1633 | 0.95208 | 0.75117 | 14477.1817 | 16240.5417 | 2.2567 | 1.8469 | 1.4571 | 22923.4534 | 22923.4534
900 | 309 | 1.389 | 1.1368 | 0.89688 | 14024.4235 | 16055.9478 | 1.342 | 1.0983 | 0.86653 | 15665.914 | 17429.274 | 2.606 | 2.1328 | 1.6827 | 24872.3533 | 24872.3533
1000 | 310 | 1.581 | 1.2939 | 1.0209 | 15152.2201 | 17183.7444 | 1.534 | 1.2554 | 0.99051 | 16854.6464 | 18618.0064 | 2.967 | 2.4282 | 1.9158 | 26821.2531 | 26821.2531 | 1645.8225
1100 | 311 | 1.7737 | 1.4516 | 1.1453 | 16280.0167 | 18311.0441 | 1.7167 | 1.4049 | 1.1085 | 18063.5002 | 19826.8602 | 3.33 | 2.7253 | 2.1502 | 28770.6282 | 28770.6282
1200 | 312 | 1.967 | 1.6098 | 1.2701 | 17407.8132 | 19438.3439 | 1.902 | 1.5566 | 1.2281 | 19272.3541 | 21035.7141 | 3.689 | 3.0191 | 2.382 | 30720.0033 | 30720.0033
1300 | 313 | 2.159 | 1.7669 | 1.3941 | 18535.6098 | 20565.6436 | 2.094 | 1.7137 | 1.3521 | 20481.2079 | 22244.5679 | 4.05 | 3.3145 | 2.6151 | 32669.3784 | 32669.3784 | 1644.615
1400 | 314 | 2.352 | 1.9249 | 1.5187 | 19794.0718 | 21824.6024 | 2.28 | 1.866 | 1.4722 | 21881.4642 | 23644.8242 | 4.4133 | 3.6119 | 2.8497 | 34909.5915 | 34909.5915
1500 | 315 | 2.545 | 2.0828 | 1.6433 | 21052.5337 | 23083.5612 | 2.47 | 2.0215 | 1.5949 | 23281.7205 | 25045.0805 | 4.7767 | 3.9093 | 3.0843 | 37149.8046 | 37149.8046
1600 | 316 | 2.738 | 2.2408 | 1.7679 | 22310.9957 | 24342.52 | 2.656 | 2.1737 | 1.715 | 24681.9768 | 26445.3368 | 5.137 | 4.2042 | 3.317 | 39390.0177 | 39390.0177 | 1645.8225
1700 | 317 | 2.931 | 2.3988 | 1.8926 | 23438.7923 | 25477.769 | 2.8467 | 2.3297 | 1.8381 | 25889.7128 | 27653.0728 | 5.5 | 4.5012 | 3.5514 | 41346.0459 | 41346.0459
1800 | 318 | 3.124 | 2.5567 | 2.0172 | 24566.5888 | 26613.0179 | 3.0333 | 2.4825 | 1.9586 | 27097.4488 | 28860.8088 | 5.86 | 4.7959 | 3.7838 | 43302.0742 | 43302.0742
1900 | 319 | 3.317 | 2.7147 | 2.1418 | 25694.3854 | 27748.2669 | 3.217 | 2.6328 | 2.0772 | 28305.1848 | 30068.5448 | 6.222 | 5.0921 | 4.0176 | 45258.1024 | 45258.1024 | 1663.935
2000 | 320 | 3.51 | 2.8726 | 2.2664 | 26822.182 | 28868.6111 | 3.4067 | 2.788 | 2.1997 | 29513.4921 | 31276.8521 | 6.5833 | 5.3878 | 4.2509 | 47200.3491 | 47200.3491
2100 | 321 | 3.703 | 3.0306 | 2.391 | 27949.9785 | 29988.9552 | 3.5933 | 2.9408 | 2.3202 | 30721.7994 | 32485.1594 | 6.9467 | 5.6852 | 4.4855 | 49142.5958 | 49142.5958
2200 | 322 | 3.896 | 3.1885 | 2.5157 | 29077.7751 | 31109.2994 | 3.779 | 3.0928 | 2.4401 | 31930.1068 | 33693.4668 | 7.309 | 5.9817 | 4.7195 | 51084.8425 | 51084.8425 | 1645.8225
2300 | 323 | 4.089 | 3.3465 | 2.6403 | 30197.1256 | 32228.6499 | 3.9667 | 3.2463 | 2.5613 | 33110.9396 | 34874.2996 | 7.6733 | 6.2799 | 4.9547 | 53034.2176 | 53034.2176
2400 | 324 | 4.282 | 3.5044 | 2.7649 | 31316.4761 | 33348.0004 | 4.1533 | 3.3991 | 2.6818 | 34291.7724 | 36055.1324 | 8.0367 | 6.5773 | 5.1893 | 54983.5927 | 54983.5927
2500 | 325 | 4.475 | 3.6624 | 2.8895 | 32435.8266 | 34467.3509 | 4.341 | 3.5527 | 2.803 | 35472.6052 | 37235.9652 | 8.396 | 6.8713 | 5.4213 | 56932.9677 | 56932.9677 | 1645.8225
Н= 450 мм
L, мм. | Типоразмер | настенный |  |  |  |  | напольный
|  | В=113 мм |  |  |  |  | В=137мм |  |  |  |  | В=234 мм
|  | Теплопроизводительность, кВт |  |  |  |  | Теплопроизводительность, кВт |  |  |  |  | Теплопроизводительность, кВт
|  | 95/85/20°С ∆Т=70°С | 90/70/20°С ∆Т=60°С | 75/65/20°С ∆Т=50°С | боковое | донное | 95/85/20°С ∆Т=70°С | 90/70/20°С ∆Т=60°С | 75/65/20°С ∆Т=50°С | боковое | донное | 95/85/20°С ∆Т=70°С | 90/70/20°С ∆Т=60°С | 75/65/20°С ∆Т=50°С | боковое | донное
[5 empty] | РКН | РКНН * |  |  |  | РКО | РКОН * |  |  |  | РКД | РКДН
[5 empty] | Цена, руб. |  |  |  |  | Цена, руб. |  |  |  |  | Цена, руб.
400 | 404 | 0.536 | 0.4353 | 0.34032 | 9112.795 | 11205.4289 | 0.531 | 0.43124 | 0.33715 | 10070.9792 | 11898.6966 | 1.027 | 0.83405 | 0.65208 | 17868.0043 | 17868.0043
500 | 405 | 0.75 | 0.60909 | 0.4762 | 10470.1255 | 12555.307 | 0.74 | 0.60097 | 0.46985 | 11458.1625 | 13285.8799 | 1.4333 | 1.164 | 0.91007 | 20412.837 | 20412.837
600 | 406 | 0.96 | 0.77964 | 0.60953 | 11827.4559 | 13905.1851 | 0.95 | 0.77152 | 0.60319 | 12845.3458 | 14673.0632 | 1.8367 | 1.4916 | 1.1662 | 22957.6696 | 22957.6696
700 | 407 | 1.171 | 0.951 | 0.74351 | 13184.7864 | 15255.0632 | 1.159 | 0.94125 | 0.73589 | 14232.5291 | 16060.2464 | 2.242 | 1.8208 | 1.4235 | 25502.5023 | 25502.5023
800 | 408 | 1.39 | 1.1289 | 0.88256 | 14535.1614 | 16612.8905 | 1.3767 | 1.118 | 0.87409 | 15606.4061 | 17440.7766 | 2.66 | 2.1602 | 1.6889 | 28040.2066 | 28040.2066
900 | 409 | 1.605 | 1.3035 | 1.0191 | 15885.5363 | 17970.7178 | 1.587 | 1.2888 | 1.0076 | 16980.2831 | 18821.3067 | 3.074 | 2.4965 | 1.9518 | 30577.9109 | 30577.9109
1000 | 410 | 1.827 | 1.4837 | 1.16 | 17235.9112 | 19328.5452 | 1.809 | 1.4691 | 1.1486 | 18354.16 | 20201.8369 | 3.499 | 2.8416 | 2.2216 | 33115.6151 | 33115.6151
1100 | 411 | 2.05 | 1.6649 | 1.3016 | 18585.7893 | 20678.4232 | 2.03 | 1.6486 | 1.2889 | 19741.8186 | 21582.8422 | 3.9267 | 3.1889 | 2.4932 | 35674.2293 | 35674.2293
1200 | 412 | 2.272 | 1.8451 | 1.4426 | 19935.6674 | 22028.3013 | 2.247 | 1.8248 | 1.4267 | 21129.4771 | 22963.8476 | 4.35 | 3.5327 | 2.762 | 38232.8435 | 38232.8435
1300 | 413 | 2.494 | 2.0254 | 1.5835 | 21285.5455 | 23378.1794 | 2.469 | 2.0051 | 1.5676 | 22517.1356 | 24344.8529 | 4.775 | 3.8779 | 3.0318 | 40791.4577 | 40791.4577
1400 | 414 | 2.7133 | 2.2036 | 1.7228 | 22755.6556 | 24855.742 | 2.69 | 2.1846 | 1.708 | 24073.9744 | 25914.9981 | 5.2067 | 4.2285 | 3.3059 | 43620.4753 | 43620.4753
1500 | 415 | 2.9367 | 2.3849 | 1.8646 | 24225.7657 | 26333.3045 | 2.91 | 2.3633 | 1.8477 | 25630.8132 | 27485.1432 | 5.6333 | 4.575 | 3.5768 | 46449.4928 | 46449.4928
1600 | 416 | 3.163 | 2.5687 | 2.0083 | 25695.8759 | 27810.8671 | 3.131 | 2.5428 | 1.988 | 27187.652 | 29055.2883 | 6.056 | 4.9182 | 3.8451 | 49278.5103 | 49278.5103
1700 | 417 | 3.3833 | 2.7477 | 2.1482 | 27053.2064 | 29160.7452 | 3.35 | 2.7206 | 2.127 | 28574.8353 | 30435.8184 | 6.4867 | 5.268 | 4.1186 | 51809.5614 | 51809.5614
1800 | 418 | 3.6067 | 2.9291 | 2.29 | 28410.5369 | 30510.6232 | 3.57 | 2.8993 | 2.2667 | 29962.0186 | 31816.3486 | 6.9133 | 5.6145 | 4.3895 | 54340.6125 | 54340.6125
1900 | 419 | 3.831 | 3.1112 | 2.4324 | 29767.8674 | 31860.5013 | 3.793 | 3.0804 | 2.4083 | 31349.2019 | 33196.8787 | 7.336 | 5.9577 | 4.6579 | 56871.6637 | 56871.6637
2000 | 420 | 4.0533 | 3.2918 | 2.5736 | 31125.6947 | 33218.3287 | 4.0133 | 3.2593 | 2.5482 | 32736.8604 | 34591.1904 | 7.7667 | 6.3075 | 4.9313 | 59409.8432 | 59409.8432
2100 | 421 | 4.2767 | 3.4732 | 2.7154 | 32483.522 | 34576.156 | 4.2367 | 3.4407 | 2.69 | 34124.5189 | 35985.5021 | 8.1933 | 6.654 | 5.2022 | 61948.0227 | 61948.0227
2200 | 422 | 4.5 | 3.6546 | 2.8572 | 33841.3493 | 35933.9833 | 4.455 | 3.618 | 2.8286 | 35512.1774 | 37379.8137 | 8.616 | 6.9973 | 5.4706 | 64486.2022 | 64486.2022
2300 | 423 | 4.7233 | 3.8359 | 2.999 | 35191.2274 | 37276.409 | 4.68 | 3.8007 | 2.9715 | 36899.3607 | 38753.6907 | 9.0467 | 7.347 | 5.744 | 67023.9064 | 67023.9064
2400 | 424 | 4.9467 | 4.0173 | 3.1408 | 36541.1055 | 38618.8347 | 4.9 | 3.9794 | 3.1112 | 38286.544 | 40127.5677 | 9.4733 | 7.6935 | 6.0149 | 69561.6107 | 69561.6107
2500 | 425 | 5.169 | 4.1979 | 3.282 | 37890.9836 | 39961.2604 | 5.117 | 4.1556 | 3.2489 | 39673.7273 | 41501.4447 | 9.897 | 8.0376 | 6.2839 | 72099.315 | 72099.315
Н= 600 мм
L, мм. | Типоразмер | настенный
В=113 мм
Теплопроизводительность, кВт
|  | 95/85/20°С ∆Т=70°С | 90/70/20°С ∆Т=60°С | 75/65/20°С ∆Т=50°С | боковое
РКН
Цена, руб.
400 | 604 | 0.59 | 0.47915 | 0.37461 | 10215.7502
500 | 605 | 0.824 | 0.66919 | 0.52318 | 11752.9319
600 | 606 | 1.058 | 0.85923 | 0.67176 | 13290.1137
700 | 607 | 1.292 | 1.0493 | 0.82033 | 14827.2954
800 | 608 | 1.5333 | 1.2453 | 0.97356 | 16312.3104
900 | 609 | 1.774 | 1.4407 | 1.1264 | 17797.3253
1000 | 610 | 2.016 | 1.6372 | 1.28 | 19282.3403
1100 | 611 | 2.2613 | 1.8365 | 1.4358 | 20857.7777
1200 | 612 | 2.5 | 2.0303 | 1.5873 | 22433.2151
1300 | 613 | 2.752 | 2.235 | 1.7473 | 24008.6525
1400 | 614 | 2.998 | 2.4347 | 1.9035 | 25778.3491
1500 | 615 | 3.244 | 2.6345 | 2.0597 | 27548.0458
1600 | 616 | 3.49 | 2.8343 | 2.2159 | 29317.7424
1700 | 617 | 3.7357 | 3.0338 | 2.3719 | 30795.3049
1800 | 618 | 3.9813 | 3.2333 | 2.5279 | 32272.8675
1900 | 619 | 4.227 | 3.4328 | 2.6839 | 33750.43
2000 | 620 | 4.473 | 3.6326 | 2.8401 | 35273.2038
2100 | 621 | 4.719 | 3.8324 | 2.9962 | 36795.9776
2200 | 622 | 4.965 | 4.0322 | 3.1524 | 38318.7513
2300 | 623 | 5.21 | 4.2312 | 3.308 | 39743.6503
2400 | 624 | 5.455 | 4.4301 | 3.4636 | 41168.5492
2500 | 625 | 5.7 | 4.6291 | 3.6191 | 42593.4481
Описание:
Конструкция конвекторов "Изотерм" и "Экотерм" состоит из медной трубы, насаженных на нее алюминиевых пластин, стального оцинкованного кожуха, окрашенного методом порошкового напыления, и крепежных элементов. Для исключения образования воздушных пробок, в конвекторах предусмотрены клапаны воздухоудаления. Прибор "Экотерм" дополнительно укомплектован термостатическим клапаном и терморегулятором для автоматического поддержания температуры в помещении.
Технические характеристики "Изотерм"
 Межосевое расстояние подключения – 50 мм, 150 мм, 250мм, 350мм, 500мм  Избыточное давление в системе до 1,6 МПа  Испытательное давление 2,4 МПа  Температура теплоносителя (воды или незамерзающей жидкости) до 130 С  Настенный и напольный варианты крепления  Донное, боковое подключение - резьба G 1/2, внутренняя
* Длина конвекторов РКНН и РКОН на 50 мм больше.
Стандартный цвет - RAL 9016

## Изотерм-М
Медно-алюминиевые конвекторы серии "Изотерм-М" | [10 empty] | www.isoterm.ru
sale@isoterm.ru
Описание: Конвектор "Изотерм-М по внешнему виду идентичен конвектору "Изотерм". За счет модернизации теплообменника изменилась мощность прибора и цена. Конвекторы "Изотерм-М" изготавливаются в настенном исполнении. По индивидуальным заказам возможно изготовление конвекторв в напольном исполнении. Цена по запросу. В отличие от серии "Изотерм", в серии "Изотерм-М" появился узкий конвектор, глубиной всего 60 мм. Дополнительным плюсом этой серии является съемный кожух конвектора, а также более прочная воздуховыпускная решетка.
расход теплоносителя 0,1 кг/с (360кг/час)
"Н" - высота конвектора | [5 empty] | "L" - длина конвектора |  |  |  |  | "В" - глубина конвектора
Н=150 мм. Настенный
Типоразмер | L, мм | [5 empty] | Типоразмер | L, мм
|  | Теплопроизводительность, кВт |  |  | боковое | донное |  |  | Теплопроизводительность, кВт |  |  | боковое | донное
|  | 95/85/20°С ∆Т=70°С | 90/70/20°С ∆Т=60°С | 75/65/20°С ∆Т=50°С |  |  |  |  | 95/85/20°С ∆Т=70°С | 90/70/20°С ∆Т=60°С | 75/65/20°С ∆Т=50°С
[5 empty] | РКН-М | РКНН-М | [5 empty] | РКН-М | РКНН-М
[5 empty] | В = 60 мм | [6 empty] | В = 110 мм
[5 empty] | Цена, руб. | [6 empty] | Цена, руб.
104 | 450 | 0.13827 | 0.11229 | 0.087791 | 4523.8754 | 6063.6061 | 104 | 450 | 0.27393 | 0.2235 | 0.17569 | 4775.2018 | 6400.4731
105 | 550 | 0.19838 | 0.16111 | 0.12596 | 4902.698 | 6442.4287 | 105 | 550 | 0.39303 | 0.32067 | 0.25208 | 5175.0701 | 6800.3414
106 | 650 | 0.2585 | 0.20993 | 0.16413 | 5281.5207 | 6821.2513 | 106 | 650 | 0.51213 | 0.41784 | 0.32847 | 5574.9385 | 7200.2097
107 | 750 | 0.31862 | 0.25876 | 0.2023 | 5660.3433 | 7200.074 | 107 | 750 | 0.63123 | 0.51501 | 0.40485 | 5974.8068 | 7600.0781
108 | 850 | 0.37873 | 0.30758 | 0.24047 | 6046.498 | 7586.2286 | 108 | 850 | 0.75033 | 0.61218 | 0.48124 | 6382.4145 | 8007.6858
109 | 950 | 0.43885 | 0.3564 | 0.27864 | 6303.9996 | 7812.9357 | 109 | 950 | 0.86943 | 0.70936 | 0.55763 | 6654.2218 | 8246.9876
110 | 1050 | 0.49897 | 0.40522 | 0.31681 | 6682.4312 | 8191.3672 | 110 | 1050 | 0.98853 | 0.80653 | 0.63402 | 7053.6773 | 8646.4432
111 | 1150 | 0.55908 | 0.45404 | 0.35498 | 7053.2782 | 8562.6134 | 111 | 1150 | 1.1076 | 0.9037 | 0.7104 | 7445.1269 | 9038.3142
112 | 1250 | 0.6192 | 0.50287 | 0.39315 | 7196.856 | 8660.3741 | 112 | 1250 | 1.2267 | 1.0009 | 0.78679 | 7596.6813 | 9141.506
113 | 1350 | 0.67932 | 0.55169 | 0.43132 | 7317.7289 | 8735.4054 | 113 | 1350 | 1.3458 | 1.098 | 0.86318 | 7724.2694 | 9521.3809
114 | 1450 | 0.73943 | 0.60051 | 0.46949 | 7738.5724 | 9167.8661 | 114 | 1450 | 1.4649 | 1.1952 | 0.93957 | 8168.4931 | 9992.7526
115 | 1550 | 0.79955 | 0.64933 | 0.50766 | 7982.0372 | 9391.624 | 115 | 1550 | 1.584 | 1.2924 | 1.016 | 8425.4837 | 10464.1242
116 | 1650 | 0.85966 | 0.69815 | 0.54583 | 8393.7318 | 9814.6833 | 116 | 1650 | 1.7031 | 1.3896 | 1.0923 | 8860.0503 | 10935.4959
117 | 1750 | 0.91978 | 0.74697 | 0.584 | 8741.2711 | 10162.2225 | 117 | 1750 | 1.8222 | 1.4867 | 1.1687 | 9226.8972 | 11322.7232
118 | 1850 | 0.9799 | 0.7958 | 0.62217 | 9088.8103 | 10509.7617 | 118 | 1850 | 1.9413 | 1.5839 | 1.2451 | 9593.7442 | 11709.9506
119 | 1950 | 1.04 | 0.84462 | 0.66034 | 9436.3495 | 10857.3009 | 119 | 1950 | 2.0604 | 1.6811 | 1.3215 | 9960.5911 | 12097.1779
120 | 2050 | 1.1001 | 0.89344 | 0.69851 | 9783.5221 | 11204.4736 | 120 | 2050 | 2.1795 | 1.7783 | 1.3979 | 10327.0511 | 12483.9968
121 | 2150 | 1.1602 | 0.94226 | 0.73668 | 10130.6947 | 11551.6462 | 121 | 2150 | 2.2986 | 1.8754 | 1.4743 | 10693.5111 | 12870.8156
122 | 2250 | 1.2204 | 0.99108 | 0.77485 | 10477.8673 | 11898.8188 | 122 | 2250 | 2.4177 | 1.9726 | 1.5507 | 11059.971 | 13257.6345
123 | 2350 | 1.2805 | 1.0399 | 0.81302 | 10807.0764 | 12222.1622 | 123 | 2350 | 2.5368 | 2.0698 | 1.6271 | 11407.4695 | 13617.903
124 | 2450 | 1.3406 | 1.0887 | 0.85119 | 11136.2855 | 12545.5057 | 124 | 2450 | 2.6559 | 2.1669 | 1.7034 | 11754.968 | 13978.1714
125 | 2550 | 1.4007 | 1.1376 | 0.88936 | 11465.4946 | 12868.8491 | 125 | 2550 | 2.775 | 2.2641 | 1.7798 | 12102.4665 | 14338.4399
Н=250 мм. Настенный
Типоразмер | L, мм | [5 empty] | Типоразмер | L, мм
|  | Теплопроизводительность, кВт |  |  | боковое | донное |  |  | Теплопроизводительность, кВт |  |  | боковое | донное
|  | 95/85/20°С ∆Т=70°С | 90/70/20°С ∆Т=60°С | 75/65/20°С ∆Т=50°С |  |  |  |  | 95/85/20°С ∆Т=70°С | 90/70/20°С ∆Т=60°С | 75/65/20°С ∆Т=50°С
[5 empty] | РКН-М | РКНН-М | [5 empty] | РКН-М | РКНН-М
[5 empty] | В = 60 мм | [6 empty] | В = 110 мм
[5 empty] | Цена, руб. | [6 empty] | Цена, руб.
204 | 450 | 0.17089 | 0.13878 | 0.1085 | 5495.9152 | 6950.1053 | 204 | 450 | 0.33856 | 0.27495 | 0.21496 | 6142.4935 | 7767.7648
205 | 550 | 0.24519 | 0.19912 | 0.15568 | 6119.5243 | 7573.7144 | 205 | 550 | 0.48576 | 0.3945 | 0.30842 | 6839.4683 | 8464.7396
206 | 650 | 0.31949 | 0.25947 | 0.20285 | 6743.1333 | 8197.3234 | 206 | 650 | 0.63296 | 0.51404 | 0.40189 | 7536.4431 | 9161.7144
207 | 750 | 0.39379 | 0.31981 | 0.25003 | 7366.7423 | 8820.9324 | 207 | 750 | 0.78016 | 0.63359 | 0.49535 | 7821.747 | 9858.6892
208 | 850 | 0.46809 | 0.38015 | 0.29721 | 7997.2761 | 9451.4662 | 208 | 850 | 0.92736 | 0.75313 | 0.58881 | 8491.2255 | 10563.4034
209 | 950 | 0.54239 | 0.44049 | 0.34438 | 8627.8098 | 10081.9999 | 209 | 950 | 1.0746 | 0.87267 | 0.68227 | 9160.704 | 11042.7552
210 | 1050 | 0.61669 | 0.50083 | 0.39156 | 8795.4264 | 10176.907 | 210 | 1050 | 1.2218 | 0.99222 | 0.77573 | 9830.1824 | 11374.1902
211 | 1150 | 0.69099 | 0.56117 | 0.43873 | 9387.855 | 10769.3356 | 211 | 1150 | 1.369 | 1.1118 | 0.8692 | 9940.0817 | 12036.3162
212 | 1250 | 0.76529 | 0.62151 | 0.48591 | 9665.1167 | 11002.9716 | 212 | 1250 | 1.5162 | 1.2313 | 0.96266 | 10332.5289 | 11762.7676
213 | 1350 | 0.83959 | 0.68185 | 0.53308 | 10016.2536 | 11325.0247 | 213 | 1350 | 1.6634 | 1.3509 | 1.0561 | 10945.8667 | 12376.1054
214 | 1450 | 0.91389 | 0.74219 | 0.58026 | 10897.1466 | 11980.1027 | 214 | 1450 | 1.8106 | 1.4704 | 1.1496 | 11649.6349 | 13091.9815
215 | 1550 | 0.98819 | 0.80253 | 0.62743 | 11304.2505 | 12635.1807 | 215 | 1550 | 1.9578 | 1.5899 | 1.243 | 12353.4032 | 13807.8576
216 | 1650 | 1.0625 | 0.86287 | 0.67461 | 11948.249 | 13290.2587 | 216 | 1650 | 2.105 | 1.7095 | 1.3365 | 13057.1715 | 14523.7337
217 | 1750 | 1.1368 | 0.92321 | 0.72178 | 12509.8434 | 13851.8531 | 217 | 1750 | 2.2522 | 1.829 | 1.43 | 13670.8877 | 15137.4499
218 | 1850 | 1.2111 | 0.98355 | 0.76896 | 13071.4377 | 14413.4475 | 218 | 1850 | 2.3994 | 1.9486 | 1.5234 | 14284.6039 | 15751.1661
219 | 1950 | 1.2854 | 1.0439 | 0.81614 | 13633.0321 | 14975.0418 | 219 | 1950 | 2.5466 | 2.0681 | 1.6169 | 14898.3201 | 16364.8823
220 | 2050 | 1.3597 | 1.1042 | 0.86331 | 14194.2802 | 15536.2899 | 220 | 2050 | 2.6938 | 2.1877 | 1.7104 | 15511.6579 | 16978.2201
221 | 2150 | 1.434 | 1.1646 | 0.91049 | 14755.5284 | 16097.5381 | 221 | 2150 | 2.841 | 2.3072 | 1.8038 | 16124.9957 | 17591.5579
222 | 2250 | 1.5083 | 1.2249 | 0.95766 | 15316.7765 | 16658.7862 | 222 | 2250 | 2.9882 | 2.4268 | 1.8973 | 16738.3335 | 18204.8958
223 | 2350 | 1.5826 | 1.2853 | 1.0048 | 15884.2569 | 17220.7268 | 223 | 2350 | 3.1354 | 2.5463 | 1.9907 | 17358.482 | 18818.9903
224 | 2450 | 1.6569 | 1.3456 | 1.052 | 16451.7372 | 17782.6674 | 224 | 2450 | 3.2826 | 2.6658 | 2.0842 | 17978.6305 | 19433.0849
225 | 2550 | 1.7312 | 1.4059 | 1.0992 | 17019.2176 | 18344.608 | 225 | 2550 | 3.4298 | 2.7854 | 2.1777 | 18598.779 | 20047.1795
Н=350 мм. Настенный
Типоразмер | L, мм | [5 empty] | Типоразмер | L, мм
|  | Теплопроизводительность, кВт |  |  | боковое | донное |  |  | Теплопроизводительность, кВт |  |  | боковое | донное
|  | 95/85/20°С ∆Т=70°С | 90/70/20°С ∆Т=60°С | 75/65/20°С ∆Т=50°С |  |  |  |  | 95/85/20°С ∆Т=70°С | 90/70/20°С ∆Т=60°С | 75/65/20°С ∆Т=50°С
[5 empty] | РКН-М | РКНН-М | [5 empty] | РКН-М | РКНН-М
[5 empty] | В = 60 мм | [6 empty] | В = 110 мм
[5 empty] | Цена, руб. | [6 empty] | Цена, руб.
304 | 450 | 0.23805 | 0.19333 | 0.15115 | 6493.0742 | 8066.1385 | 304 | 450 | 0.4715 | 0.38292 | 0.29937 | 7256.9652 | 9015.096
305 | 550 | 0.34155 | 0.27738 | 0.21686 | 7366.3576 | 8939.422 | 305 | 550 | 0.6765 | 0.5494 | 0.42953 | 8232.9879 | 9991.1187
306 | 650 | 0.44505 | 0.36144 | 0.28258 | 8239.6411 | 9812.7055 | 306 | 650 | 0.8815 | 0.71589 | 0.55969 | 9209.0106 | 10967.1414
307 | 750 | 0.54855 | 0.44549 | 0.34829 | 9112.9246 | 10685.9889 | 307 | 750 | 1.0865 | 0.88237 | 0.68985 | 10185.0333 | 11943.1641
308 | 850 | 0.65205 | 0.52954 | 0.41401 | 9486.8976 | 10981.3088 | 308 | 850 | 1.2915 | 1.0489 | 0.82001 | 10603.0032 | 12273.2275
309 | 950 | 0.75555 | 0.6136 | 0.47972 | 10316.5169 | 11810.9281 | 309 | 950 | 1.4965 | 1.2153 | 0.95018 | 11530.2248 | 13200.449
310 | 1050 | 0.85905 | 0.69765 | 0.54544 | 10794.153 | 12640.5474 | 310 | 1050 | 1.7015 | 1.3818 | 1.0803 | 12064.0533 | 14127.6706
311 | 1150 | 0.96255 | 0.78171 | 0.61115 | 11597.5738 | 12760.8643 | 311 | 1150 | 1.9065 | 1.5483 | 1.2105 | 12961.9942 | 14262.1424
312 | 1250 | 1.066 | 0.86576 | 0.67687 | 12400.9946 | 13546.4732 | 312 | 1250 | 2.1115 | 1.7148 | 1.3407 | 13859.9351 | 15140.1759
313 | 1350 | 1.1695 | 0.94982 | 0.74258 | 12917.3628 | 14332.0821 | 313 | 1350 | 2.3165 | 1.8813 | 1.4708 | 14757.876 | 16018.2094
314 | 1450 | 1.273 | 1.0339 | 0.8083 | 13794.378 | 15547.431 | 314 | 1450 | 2.5215 | 2.0478 | 1.601 | 14560.7323 | 16998.7897
315 | 1550 | 1.3765 | 1.1179 | 0.87402 | 14345.3621 | 16086.8048 | 315 | 1550 | 2.7265 | 2.2143 | 1.7311 | 15486.4705 | 17579.8285
316 | 1650 | 1.48 | 1.202 | 0.93973 | 15202.888 | 16964.1661 | 316 | 1650 | 2.9315 | 2.3807 | 1.8613 | 16412.2087 | 17906.6198
317 | 1750 | 1.5835 | 1.286 | 1.0054 | 15971.3775 | 17755.3148 | 317 | 1750 | 3.1365 | 2.5472 | 1.9915 | 17241.8279 | 18741.7212
318 | 1850 | 1.687 | 1.3701 | 1.0712 | 16169.1896 | 18546.4634 | 318 | 1850 | 3.3415 | 2.7137 | 2.1216 | 18071.4472 | 19576.8225
319 | 1950 | 1.7905 | 1.4541 | 1.1369 | 16911.4806 | 19337.6121 | 319 | 1950 | 3.5465 | 2.8802 | 2.2518 | 18901.0665 | 20411.9239
320 | 2050 | 1.894 | 1.5382 | 1.2026 | 17653.7715 | 20118.3737 | 320 | 2050 | 3.7515 | 3.0467 | 2.3819 | 19730.6858 | 21236.0611
321 | 2150 | 1.9975 | 1.6223 | 1.2683 | 18396.0625 | 20899.1353 | 321 | 2150 | 3.9565 | 3.2132 | 2.5121 | 20560.3051 | 22060.1983
322 | 2250 | 2.101 | 1.7063 | 1.334 | 19138.3534 | 21679.8968 | 322 | 2250 | 4.1615 | 3.3797 | 2.6423 | 21389.9244 | 22884.3356
323 | 2350 | 2.2045 | 1.7904 | 1.3997 | 19875.0854 | 22459.966 | 323 | 2350 | 4.3665 | 3.5461 | 2.7724 | 22213.3307 | 23707.7418
324 | 2450 | 2.308 | 1.8744 | 1.4655 | 20611.8173 | 23240.0351 | 324 | 2450 | 4.5715 | 3.7126 | 2.9026 | 23036.737 | 24531.1481
325 | 2550 | 2.4115 | 1.9585 | 1.5312 | 21348.5492 | 24020.1042 | 325 | 2550 | 4.7765 | 3.8791 | 3.0328 | 23860.1433 | 25354.5544
Н=450 мм. Настенный
Типоразмер | L, мм | [5 empty] | Типоразмер | L, мм
|  | Теплопроизводительность, кВт |  |  | боковое | донное |  |  | Теплопроизводительность, кВт |  |  | боковое | донное
|  | 95/85/20°С ∆Т=70°С | 90/70/20°С ∆Т=60°С | 75/65/20°С ∆Т=50°С |  |  |  |  | 95/85/20°С ∆Т=70°С | 90/70/20°С ∆Т=60°С | 75/65/20°С ∆Т=50°С
[5 empty] | РКН-М | РКНН-М | [5 empty] | РКН-М | РКНН-М
[5 empty] | В = 60 мм | [6 empty] | В = 110 мм
[5 empty] | Цена, руб. | [6 empty] | Цена, руб.
404 | 450 | 0.26105 | 0.212 | 0.16575 | 7056.2843 | 8676.6675 | 404 | 450 | 0.51704 | 0.4199 | 0.32829 | 7886.4354 | 9697.452
405 | 550 | 0.37455 | 0.30418 | 0.23781 | 8107.3021 | 9721.9148 | 405 | 550 | 0.74184 | 0.60247 | 0.47102 | 9061.1024 | 10865.6694
406 | 650 | 0.48805 | 0.39636 | 0.30988 | 9158.3199 | 10767.162 | 406 | 650 | 0.96664 | 0.78503 | 0.61375 | 10235.7693 | 12033.8869
407 | 750 | 0.60155 | 0.48853 | 0.38194 | 10209.3377 | 11812.4092 | 407 | 750 | 1.1914 | 0.9676 | 0.75648 | 11410.4363 | 13202.1044
408 | 850 | 0.71505 | 0.58071 | 0.45401 | 11254.9697 | 12863.8117 | 408 | 850 | 1.4162 | 1.1502 | 0.89922 | 12579.0837 | 13658.3413
409 | 950 | 0.82855 | 0.67288 | 0.52607 | 12300.6016 | 13915.2142 | 409 | 950 | 1.641 | 1.3327 | 1.0419 | 13060.3446 | 14774.6833
410 | 1050 | 0.94205 | 0.76506 | 0.59814 | 13346.2335 | 14966.6167 | 410 | 1050 | 1.8658 | 1.5153 | 1.1847 | 14170.5597 | 15891.0254
411 | 1150 | 1.0555 | 0.85724 | 0.6702 | 13671.9067 | 15211.2708 | 411 | 1150 | 2.0906 | 1.6979 | 1.3274 | 15280.3663 | 17000.832
412 | 1250 | 1.169 | 0.94941 | 0.74227 | 14664.8915 | 16204.2556 | 412 | 1250 | 2.3154 | 1.8804 | 1.4701 | 15527.5322 | 18110.6386
413 | 1350 | 1.2825 | 1.0416 | 0.81433 | 15657.8764 | 17197.2405 | 413 | 1350 | 2.5402 | 2.063 | 1.6129 | 16578.9279 | 19220.4452
414 | 1450 | 1.396 | 1.1338 | 0.8864 | 15858.2892 | 17321.8276 | 414 | 1450 | 2.765 | 2.2456 | 1.7556 | 17723.9703 | 19359.6897
415 | 1550 | 1.5095 | 1.2259 | 0.95846 | 16882.8007 | 18351.5327 | 415 | 1550 | 2.9898 | 2.4281 | 1.8983 | 18869.0126 | 20510.5366
416 | 1650 | 1.623 | 1.3181 | 1.0305 | 17907.3123 | 19381.2378 | 416 | 1650 | 3.2146 | 2.6107 | 2.0411 | 20014.0549 | 21661.3834
417 | 1750 | 1.7365 | 1.4103 | 1.1026 | 18853.2283 | 20321.9603 | 417 | 1750 | 3.4394 | 2.7932 | 2.1838 | 21071.2552 | 22712.7791
418 | 1850 | 1.85 | 1.5025 | 1.1747 | 19799.1443 | 21262.6828 | 418 | 1850 | 3.6642 | 2.9758 | 2.3265 | 22128.4554 | 23764.1749
419 | 1950 | 1.9635 | 1.5946 | 1.2467 | 20745.0604 | 22203.4053 | 419 | 1950 | 3.889 | 3.1584 | 2.4693 | 23185.6557 | 24815.5706
420 | 2050 | 2.077 | 1.6868 | 1.3188 | 21691.3226 | 23149.6675 | 420 | 2050 | 4.1138 | 3.3409 | 2.612 | 23704.5042 | 25873.1578
421 | 2150 | 2.1905 | 1.779 | 1.3909 | 22637.5849 | 24095.9298 | 421 | 2150 | 4.3386 | 3.5235 | 2.7547 | 24738.5895 | 26332.2841
422 | 2250 | 2.3041 | 1.8712 | 1.4629 | 23583.8472 | 25042.1921 | 422 | 2250 | 4.5634 | 3.7061 | 2.8975 | 25772.6748 | 27366.3694
423 | 2350 | 2.4176 | 1.9633 | 1.535 | 24524.5697 | 25977.721 | 423 | 2350 | 4.7882 | 3.8886 | 3.0402 | 26800.7062 | 28388.7252
424 | 2450 | 2.5311 | 2.0555 | 1.607 | 25465.2921 | 26913.25 | 424 | 2450 | 5.013 | 4.0712 | 3.1829 | 27828.7376 | 29411.081
425 | 2550 | 2.6446 | 2.1477 | 1.6791 | 26406.0146 | 27848.779 | 425 | 2550 | 5.2378 | 4.2538 | 3.3257 | 28856.7689 | 30433.4369
Н=550 мм. Настенный
Типоразмер | L, мм | [5 empty] | Типоразмер | L, мм
|  | Теплопроизводительность, кВт |  |  | боковое | донное |  |  | Теплопроизводительность, кВт |  |  | боковое | донное
|  | 95/85/20°С ∆Т=70°С | 90/70/20°С ∆Т=60°С | 75/65/20°С ∆Т=50°С |  |  |  |  | 95/85/20°С ∆Т=70°С | 90/70/20°С ∆Т=60°С | 75/65/20°С ∆Т=50°С
[5 empty] | РКН-М | РКНН-М | [5 empty] | РКН-М | РКНН-М
[5 empty] | В = 60 мм | [6 empty] | В = 110 мм
[5 empty] | Цена, руб. | [6 empty] | Цена, руб.
504 | 450 | 0.27416 | 0.22265 | 0.17407 | 7910.3324 | 9811.2345 | 504 | 450 | 0.5428 | 0.44082 | 0.34464 | 8438.4859 | 10376.2736
505 | 550 | 0.39336 | 0.31946 | 0.24976 | 9100.614 | 11001.516 | 505 | 550 | 0.7788 | 0.63248 | 0.49448 | 9695.3795 | 11626.2663
506 | 650 | 0.51256 | 0.41626 | 0.32544 | 10290.8955 | 12191.7976 | 506 | 650 | 1.0148 | 0.82414 | 0.64433 | 10952.2732 | 12876.259
507 | 750 | 0.63176 | 0.51307 | 0.40112 | 11481.177 | 13382.0791 | 507 | 750 | 1.2508 | 1.0158 | 0.79417 | 11964.9835 | 14126.2517
508 | 850 | 0.75096 | 0.60987 | 0.47681 | 11999.5111 | 13805.3681 | 508 | 850 | 1.4868 | 1.2075 | 0.94402 | 12786.6386 | 14614.4251
509 | 950 | 0.87016 | 0.70668 | 0.55249 | 13091.9041 | 14897.7611 | 509 | 950 | 1.7228 | 1.3991 | 1.0939 | 13974.5687 | 15808.9112
510 | 1050 | 0.98936 | 0.80348 | 0.62818 | 13437.7551 | 15148.567 | 510 | 1050 | 1.9588 | 1.5908 | 1.2437 | 14364.4726 | 16108.4816
511 | 1150 | 1.1086 | 0.90029 | 0.70386 | 14535.6687 | 16246.4805 | 511 | 1150 | 2.1948 | 1.7824 | 1.3935 | 15489.466 | 17233.475
512 | 1250 | 1.2278 | 0.99709 | 0.77954 | 15633.5822 | 17344.3941 | 512 | 1250 | 2.4308 | 1.9741 | 1.5434 | 16614.4595 | 18358.4684
513 | 1350 | 1.347 | 1.0939 | 0.85523 | 16731.4957 | 18442.3076 | 513 | 1350 | 2.6668 | 2.1658 | 1.6932 | 17345.2428 | 19483.4619
514 | 1450 | 1.4662 | 1.1907 | 0.93091 | 17964.7874 | 19675.5993 | 514 | 1450 | 2.9028 | 2.3574 | 1.8431 | 18543.2116 | 20714.868
515 | 1550 | 1.5854 | 1.2875 | 1.0066 | 19198.0791 | 20908.891 | 515 | 1550 | 3.1388 | 2.5491 | 1.9929 | 19741.1803 | 21946.2741
516 | 1650 | 1.7046 | 1.3843 | 1.0823 | 20431.3708 | 22142.1827 | 516 | 1650 | 3.3748 | 2.7408 | 2.1428 | 20939.149 | 23177.6803
517 | 1750 | 1.8238 | 1.4811 | 1.158 | 21461.0759 | 23171.8877 | 517 | 1750 | 3.6108 | 2.9324 | 2.2926 | 22045.2154 | 24302.6737
518 | 1850 | 1.943 | 1.5779 | 1.2336 | 22490.7809 | 24201.5928 | 518 | 1850 | 3.8468 | 3.1241 | 2.4425 | 23151.2818 | 25427.6671
519 | 1950 | 2.0622 | 1.6747 | 1.3093 | 23520.486 | 25231.2979 | 519 | 1950 | 4.0828 | 3.3157 | 2.5923 | 24257.3482 | 26552.6605
520 | 2050 | 2.1814 | 1.7715 | 1.385 | 24581.6985 | 26292.5104 | 520 | 2050 | 4.3188 | 3.5074 | 2.7421 | 25363.8195 | 27684.2789
521 | 2150 | 2.3006 | 1.8683 | 1.4607 | 25642.9111 | 27353.723 | 521 | 2150 | 4.5548 | 3.6991 | 2.892 | 26470.2908 | 28815.8972
522 | 2250 | 2.4198 | 1.9651 | 1.5364 | 26704.1236 | 28414.9355 | 522 | 2250 | 4.7908 | 3.8907 | 3.0418 | 27576.762 | 29947.5156
523 | 2350 | 2.539 | 2.0619 | 1.6121 | 27697.1277 | 29407.9396 | 523 | 2350 | 5.0268 | 4.0824 | 3.1917 | 28676.7556 | 31066.2982
524 | 2450 | 2.6582 | 2.1588 | 1.6878 | 28690.1318 | 30400.9437 | 524 | 2450 | 5.2628 | 4.274 | 3.3415 | 29776.7492 | 32185.0807
525 | 2550 | 2.7774 | 2.2556 | 1.7634 | 29683.1359 | 31393.9478 | 525 | 2550 | 5.4988 | 4.4657 | 3.4914 | 30876.7428 | 33303.8633
Для всех приборов Изотерм-М возможно исполнение с термостатическим клапаном.
- Комплект терморегулирующей арматуры (элемент термостатический, клапан регулирующий) - 3672 руб.
- Клапан термостатический - 2160 руб.
- Элемент термостатический - 1512 руб.
Технические характеристики "Изотерм-М"
- Межосевое расстояние подключения – 50 мм, 100 мм, 150 мм
- Избыточное давление в системе до 1,6 МПа
- Испытательное давление 2,4 МПа
- Температура теплоносителя до 130 С
- Настенный вариант крепления
#NAME?
- Донное, боковое подключение – резьба G1/2 , внутренняя
- Возможно исполнение приборов с термостатическим клапаном.
Стандартный цвет – RAL 9016
Наценка за нестандартный цвет до 20%

## Экотерм
Медно-алюминиевые конвекторы "Экотерм " | [11 empty] | www.isoterm.ru
sale@isoterm.ru
расход теплоносителя 0,1 кг/с (360кг/час)
"Н" - высота кожуха конвектора | [5 empty] | "L" - длина конвектора |  |  |  |  | "В" - глубина конвектора
H= 150 мм
L, в мм. | Типоразмер | настенный |  |  |  | напольный
|  | ЭКОН |  |  |  | ЭКОС |  |  |  | ЭКОД
|  | В=113 мм |  |  |  | В= 137 мм |  |  |  | В= 234 мм
|  | Теплопроизводительность, кВт |  |  | Цена, руб. | Теплопроизводительность, кВт |  |  | Цена, руб. | Теплопроизводительность, кВт |  |  | Цена, руб.
|  | 95/85/20°С ∆Т=70°С | 90/70/20°С ∆Т=60°С | 75/65/20°С ∆Т=50°С |  | 95/85/20°С ∆Т=70°С | 90/70/20°С ∆Т=60°С | 75/65/20°С ∆Т=50°С |  | 95/85/20°С ∆Т=70°С | 90/70/20°С ∆Т=60°С | 75/65/20°С ∆Т=50°С
400 | 104 | 0.235 | 0.19531 | 0.15693 | 6656.1858 | 0.219 | 0.18202 | 0.14625 | 7762.8089 | 0.424 | 0.35239 | 0.28315 | 9894.0528
500 | 105 | 0.32667 | 0.2715 | 0.21815 | 7072.0297 | 0.304 | 0.25266 | 0.20301 | 8250.818 | 0.588 | 0.4887 | 0.39267 | 10696.8512
600 | 106 | 0.41833 | 0.34769 | 0.27936 | 7487.8736 | 0.389 | 0.32331 | 0.25977 | 8738.827 | 0.752 | 0.625 | 0.50219 | 11499.6497
700 | 107 | 0.51 | 0.42387 | 0.34058 | 7903.7176 | 0.474 | 0.39395 | 0.31654 | 9226.8361 | 0.916 | 0.76131 | 0.6117 | 12302.4482
800 | 108 | 0.605 | 0.50283 | 0.40402 | 8327.6101 | 0.56233 | 0.46737 | 0.37553 | 9714.4175 | 1.0873 | 0.9037 | 0.72612 | 13112.5176
900 | 109 | 0.7 | 0.58178 | 0.46746 | 8751.5026 | 0.644 | 0.53524 | 0.43006 | 10201.9989 | 1.255 | 1.0431 | 0.83809 | 13922.587
1000 | 110 | 0.795 | 0.66074 | 0.5309 | 9175.3951 | 0.739 | 0.6142 | 0.4935 | 10689.5803 | 1.43 | 1.1885 | 0.95495 | 14732.6564
1100 | 111 | 0.892 | 0.74136 | 0.59568 | 9591.2391 | 0.82933 | 0.68928 | 0.55383 | 11177.5894 | 1.6047 | 1.3337 | 1.0716 | 15535.8826
1200 | 112 | 0.991 | 0.82364 | 0.66179 | 10007.083 | 0.915 | 0.76048 | 0.61104 | 11665.5985 | 1.7793 | 1.4788 | 1.1882 | 16339.1088
1300 | 113 | 1.086 | 0.9026 | 0.72523 | 10422.9269 | 1.01 | 0.83943 | 0.67448 | 12153.6075 | 1.954 | 1.624 | 1.3049 | 17142.335
1400 | 114 | 1.183 | 0.98322 | 0.79001 | 10938.9311 | 1.1003 | 0.91451 | 0.7348 | 12812.2701 | 2.1287 | 1.7692 | 1.4215 | 18232.1221
1500 | 115 | 1.28 | 1.0638 | 0.85478 | 11454.9353 | 1.1907 | 0.98959 | 0.79513 | 13470.9327 | 2.3033 | 1.9143 | 1.5382 | 19321.9093
1600 | 116 | 1.377 | 1.1445 | 0.91956 | 11970.9395 | 1.281 | 1.0647 | 0.85545 | 14129.5953 | 2.478 | 2.0595 | 1.6548 | 20411.6964
1700 | 117 | 1.474 | 1.2251 | 0.98434 | 12394.832 | 1.371 | 1.1395 | 0.91555 | 14632.5739 | 2.652 | 2.2041 | 1.771 | 21235.8801
1800 | 118 | 1.571 | 1.3057 | 1.0491 | 12818.7245 | 1.461 | 1.2143 | 0.97566 | 15135.5526 | 2.826 | 2.3487 | 1.8872 | 22060.0637
1900 | 119 | 1.668 | 1.3863 | 1.1139 | 13242.6171 | 1.551 | 1.2891 | 1.0358 | 15638.5313 | 3 | 2.4934 | 2.0034 | 22884.2473
2000 | 120 | 1.765 | 1.4669 | 1.1787 | 13666.0624 | 1.6413 | 1.3641 | 1.0961 | 16133.8114 | 3.1747 | 2.6385 | 2.12 | 23687.4735
2100 | 121 | 1.862 | 1.5475 | 1.2434 | 14089.5078 | 1.7317 | 1.4392 | 1.1564 | 16629.0914 | 3.3493 | 2.7837 | 2.2367 | 24490.6997
2200 | 122 | 1.959 | 1.6282 | 1.3082 | 14512.9532 | 1.822 | 1.5143 | 1.2167 | 17124.3714 | 3.524 | 2.9289 | 2.3533 | 25293.9258
2300 | 123 | 2.056 | 1.7088 | 1.373 | 14907.3342 | 1.912 | 1.5891 | 1.2768 | 17605.1096 | 3.698 | 3.0735 | 2.4695 | 26096.7243
2400 | 124 | 2.153 | 1.7894 | 1.4378 | 15301.7152 | 2.002 | 1.6639 | 1.3369 | 18085.8477 | 3.872 | 3.2181 | 2.5857 | 26899.5228
2500 | 125 | 2.25 | 1.87 | 1.5025 | 15696.0963 | 2.092 | 1.7387 | 1.397 | 18566.5858 | 4.046 | 3.3627 | 2.7019 | 27702.3212
H= 250 мм
L, в мм. | Типоразмер | настенный |  |  |  | напольный
|  | ЭКОН |  |  |  | ЭКОС |  |  |  | ЭКОД
|  | В=113 мм |  |  |  | В= 137 мм |  |  |  | В= 234 мм
|  | Теплопроизводительность, кВт |  |  | Цена, руб. | Теплопроизводительность, кВт |  |  | Цена, руб. | Теплопроизводительность, кВт |  |  | Цена, руб.
|  | 95/85/20°С ∆Т=70°С | 90/70/20°С ∆Т=60°С | 75/65/20°С ∆Т=50°С |  | 95/85/20°С ∆Т=70°С | 90/70/20°С ∆Т=60°С | 75/65/20°С ∆Т=50°С |  | 95/85/20°С ∆Т=70°С | 90/70/20°С ∆Т=60°С | 75/65/20°С ∆Т=50°С
400 | 204 | 0.372 | 0.3068 | 0.24428 | 8078.1037 | 0.353 | 0.29113 | 0.2318 | 8975.3468 | 0.682 | 0.56247 | 0.44784 | 11110.44
500 | 205 | 0.51867 | 0.42776 | 0.34059 | 8802.9242 | 0.49233 | 0.40605 | 0.3233 | 9763.1757 | 0.952 | 0.78515 | 0.62514 | 12340.9414
600 | 206 | 0.66533 | 0.54873 | 0.4369 | 9527.7446 | 0.63167 | 0.52096 | 0.41479 | 10551.0045 | 1.222 | 1.0078 | 0.80244 | 13571.4429
700 | 207 | 0.812 | 0.66969 | 0.53321 | 10252.5651 | 0.771 | 0.63587 | 0.50628 | 11338.8334 | 1.492 | 1.2305 | 0.97974 | 14801.9443
800 | 208 | 0.96367 | 0.79477 | 0.6328 | 10985.4341 | 0.91533 | 0.75491 | 0.60106 | 12119.819 | 1.7707 | 1.4603 | 1.1627 | 16032.4458
900 | 209 | 1.113 | 0.91793 | 0.73086 | 11718.3031 | 1.05 | 0.86598 | 0.68949 | 12900.8046 | 2.0493 | 1.6902 | 1.3457 | 17262.9472
1000 | 210 | 1.267 | 1.0449 | 0.83199 | 12451.1722 | 1.204 | 0.99299 | 0.79062 | 13681.7902 | 2.328 | 1.92 | 1.5287 | 18493.4486
1100 | 211 | 1.4213 | 1.1722 | 0.93333 | 13175.9926 | 1.3507 | 1.1139 | 0.88693 | 14469.6191 | 2.612 | 2.1542 | 1.7152 | 19711.5467
1200 | 212 | 1.5757 | 1.2995 | 1.0347 | 13900.813 | 1.49 | 1.2289 | 0.97842 | 15257.448 | 2.896 | 2.3884 | 1.9017 | 20929.6447
1300 | 213 | 1.73 | 1.4268 | 1.136 | 14625.6335 | 1.644 | 1.3559 | 1.0795 | 16045.2768 | 3.18 | 2.6227 | 2.0882 | 22147.7428
1400 | 214 | 1.8847 | 1.5544 | 1.2376 | 15471.63 | 1.7907 | 1.4768 | 1.1759 | 17001.6207 | 3.4633 | 2.8563 | 2.2742 | 23639.9984
1500 | 215 | 2.0393 | 1.6819 | 1.3391 | 16317.6264 | 1.9373 | 1.5978 | 1.2722 | 17957.9645 | 3.7467 | 3.09 | 2.4603 | 25132.2541
1600 | 216 | 2.194 | 1.8095 | 1.4407 | 17163.6229 | 2.084 | 1.7188 | 1.3685 | 18914.3084 | 4.03 | 3.3237 | 2.6463 | 26624.5098
1700 | 217 | 2.3487 | 1.937 | 1.5423 | 17888.8905 | 2.231 | 1.84 | 1.465 | 19702.1372 | 4.3147 | 3.5585 | 2.8333 | 27842.6078
1800 | 218 | 2.5033 | 2.0646 | 1.6438 | 18614.1581 | 2.378 | 1.9612 | 1.5615 | 20489.9661 | 4.5993 | 3.7932 | 3.0202 | 29060.7059
1900 | 219 | 2.658 | 2.1922 | 1.7454 | 19339.4257 | 2.525 | 2.0825 | 1.6581 | 21277.795 | 4.884 | 4.028 | 3.2071 | 30278.8039
2000 | 220 | 2.8127 | 2.3197 | 1.847 | 20064.2461 | 2.672 | 2.2037 | 1.7546 | 22065.6238 | 5.168 | 4.2623 | 3.3936 | 31503.3175
2100 | 221 | 2.9673 | 2.4473 | 1.9485 | 20789.0665 | 2.819 | 2.3249 | 1.8511 | 22853.4527 | 5.452 | 4.4965 | 3.5801 | 32727.8311
2200 | 222 | 3.122 | 2.5748 | 2.0501 | 21513.887 | 2.966 | 2.4462 | 1.9477 | 23641.2816 | 5.736 | 4.7307 | 3.7666 | 33952.3447
2300 | 223 | 3.2767 | 2.7024 | 2.1517 | 22239.6017 | 3.113 | 2.5674 | 2.0442 | 24415.8516 | 6.0207 | 4.9655 | 3.9535 | 35176.8583
2400 | 224 | 3.4313 | 2.83 | 2.2532 | 22965.3165 | 3.26 | 2.6886 | 2.1407 | 25190.4217 | 6.3053 | 5.2003 | 4.1405 | 36401.3719
2500 | 225 | 3.586 | 2.9575 | 2.3548 | 23691.0312 | 3.407 | 2.8099 | 2.2372 | 25964.9918 | 6.59 | 5.435 | 4.3274 | 37625.8855
H= 350 мм
L, в мм. | Типоразмер | настенный |  |  |  | напольный
|  | ЭКОН |  |  |  | ЭКОС |  |  |  | ЭКОД
|  | В=113 мм |  |  |  | В= 137 мм |  |  |  | В= 234 мм
|  | Теплопроизводительность, кВт |  |  | Цена, руб. | Теплопроизводительность, кВт |  |  | Цена, руб. | Теплопроизводительность, кВт |  |  | Цена, руб.
|  | 95/85/20°С ∆Т=70°С | 90/70/20°С ∆Т=60°С | 75/65/20°С ∆Т=50°С |  | 95/85/20°С ∆Т=70°С | 90/70/20°С ∆Т=60°С | 75/65/20°С ∆Т=50°С |  | 95/85/20°С ∆Т=70°С | 90/70/20°С ∆Т=60°С | 75/65/20°С ∆Т=50°С
400 | 304 | 0.468 | 0.38301 | 0.30219 | 10416.965 | 0.454 | 0.37156 | 0.29315 | 10935.7415 | 0.878 | 0.71856 | 0.56693 | 15086.5094
500 | 305 | 0.653 | 0.53442 | 0.42164 | 11544.7616 | 0.63333 | 0.51832 | 0.40895 | 12066.408 | 1.2247 | 1.0023 | 0.79077 | 17049.1908
600 | 306 | 0.838 | 0.68582 | 0.5411 | 12672.5581 | 0.81267 | 0.66509 | 0.52474 | 13198.3088 | 1.5713 | 1.286 | 1.0146 | 19011.8722
700 | 307 | 1.023 | 0.83723 | 0.66056 | 13800.3547 | 0.992 | 0.81186 | 0.64054 | 14329.5924 | 1.918 | 1.5697 | 1.2385 | 20974.5536
800 | 308 | 1.2147 | 0.99409 | 0.78432 | 14928.1513 | 1.178 | 0.96408 | 0.76064 | 15454.087 | 2.2773 | 1.8638 | 1.4705 | 22923.4534
900 | 309 | 1.403 | 1.1482 | 0.90592 | 16055.9478 | 1.355 | 1.1089 | 0.87493 | 16577.9645 | 2.6367 | 2.1579 | 1.7025 | 24872.3533
1000 | 310 | 1.598 | 1.3078 | 1.0318 | 17183.7444 | 1.55 | 1.2685 | 1.0008 | 17701.842 | 2.996 | 2.4519 | 1.9345 | 26821.2531
1100 | 311 | 1.7927 | 1.4671 | 1.1575 | 18311.0441 | 1.739 | 1.4232 | 1.1229 | 18830.0398 | 3.362 | 2.7515 | 2.1709 | 28770.6282
1200 | 312 | 1.9873 | 1.6264 | 1.2832 | 19438.3439 | 1.922 | 1.573 | 1.241 | 19958.2375 | 3.728 | 3.051 | 2.4072 | 30720.0033
1300 | 313 | 2.182 | 1.7858 | 1.4089 | 20565.6436 | 2.117 | 1.7326 | 1.367 | 21086.4352 | 4.094 | 3.3506 | 2.6435 | 32669.3784
1400 | 314 | 2.377 | 1.9454 | 1.5348 | 21824.6024 | 2.306 | 1.8872 | 1.489 | 22402.8716 | 4.4593 | 3.6495 | 2.8794 | 34909.5915
1500 | 315 | 2.572 | 2.1049 | 1.6608 | 23083.5612 | 2.495 | 2.0419 | 1.611 | 23719.308 | 4.8247 | 3.9485 | 3.1153 | 37149.8046
1600 | 316 | 2.767 | 2.2645 | 1.7867 | 24342.52 | 2.684 | 2.1966 | 1.7331 | 25035.7444 | 5.19 | 4.2475 | 3.3512 | 39390.0177
1700 | 317 | 2.962 | 2.4241 | 1.9126 | 25477.769 | 2.873 | 2.3513 | 1.8551 | 26163.325 | 5.5547 | 4.546 | 3.5867 | 41346.0459
1800 | 318 | 3.157 | 2.5837 | 2.0385 | 26613.0179 | 3.062 | 2.506 | 1.9771 | 27291.5227 | 5.9193 | 4.8444 | 3.8221 | 43302.0742
1900 | 319 | 3.352 | 2.7433 | 2.1644 | 27748.2669 | 3.251 | 2.6606 | 2.0992 | 28419.1033 | 6.284 | 5.1429 | 4.0576 | 45258.1024
2000 | 320 | 3.547 | 2.9029 | 2.2903 | 28868.6111 | 3.4403 | 2.8156 | 2.2214 | 29554.7071 | 6.6513 | 5.4435 | 4.2948 | 47200.3491
2100 | 321 | 3.742 | 3.0625 | 2.4162 | 29988.9552 | 3.6297 | 2.9705 | 2.3437 | 30689.0766 | 7.0187 | 5.7441 | 4.532 | 49142.5958
2200 | 322 | 3.937 | 3.2221 | 2.5421 | 31109.2994 | 3.819 | 3.1255 | 2.4659 | 31824.0633 | 7.386 | 6.0448 | 4.7692 | 51084.8425
2300 | 323 | 4.132 | 3.3817 | 2.668 | 32228.6499 | 4.008 | 3.2802 | 2.588 | 32941.1518 | 7.7513 | 6.3437 | 5.0051 | 53034.2176
2400 | 324 | 4.327 | 3.5412 | 2.794 | 33348.0004 | 4.197 | 3.4349 | 2.71 | 34058.2404 | 8.1167 | 6.6427 | 5.241 | 54983.5927
2500 | 325 | 4.522 | 3.7008 | 2.9199 | 34467.3509 | 4.386 | 3.5895 | 2.8321 | 35175.9461 | 8.482 | 6.9417 | 5.4769 | 56932.9677
H= 450 мм
L, в мм. | Типоразмер | настенный |  |  |  | напольный
|  | ЭКОН |  |  |  | ЭКОС |  |  |  | ЭКОД
|  | В=113 мм |  |  |  | В= 137 мм |  |  |  | В= 234 мм
|  | Теплопроизводительность, кВт |  |  | Цена, руб. | Теплопроизводительность, кВт |  |  | Цена, руб. | Теплопроизводительность, кВт |  |  | Цена, руб.
|  | 95/85/20°С ∆Т=70°С | 90/70/20°С ∆Т=60°С | 75/65/20°С ∆Т=50°С |  | 95/85/20°С ∆Т=70°С | 90/70/20°С ∆Т=60°С | 75/65/20°С ∆Т=50°С |  | 95/85/20°С ∆Т=70°С | 90/70/20°С ∆Т=60°С | 75/65/20°С ∆Т=50°С
400 | 404 | 0.536 | 0.43867 | 0.3461 | 11205.4289 | 0.531 | 0.43457 | 0.34287 | 11898.6966 | 1.027 | 0.8405 | 0.66314 | 17868.0043
500 | 405 | 0.75 | 0.61381 | 0.48428 | 12555.307 | 0.74033 | 0.60589 | 0.47804 | 13285.8799 | 1.4317 | 1.1717 | 0.92443 | 20412.837
600 | 406 | 0.96 | 0.78567 | 0.61988 | 13905.1851 | 0.94967 | 0.77721 | 0.6132 | 14673.0632 | 1.8363 | 1.5029 | 1.1857 | 22957.6696
700 | 407 | 1.171 | 0.95835 | 0.75612 | 15255.0632 | 1.159 | 0.94853 | 0.74837 | 16060.2464 | 2.241 | 1.834 | 1.447 | 25502.5023
800 | 408 | 1.3867 | 1.1349 | 0.89538 | 16612.8905 | 1.3757 | 1.1259 | 0.88827 | 17440.7766 | 2.66 | 2.177 | 1.7176 | 28040.2066
900 | 409 | 1.605 | 1.3135 | 1.0364 | 17970.7178 | 1.587 | 1.2988 | 1.0247 | 18821.3067 | 3.079 | 2.5199 | 1.9881 | 30577.9109
1000 | 410 | 1.827 | 1.4952 | 1.1797 | 19328.5452 | 1.809 | 1.4805 | 1.1681 | 20201.8369 | 3.498 | 2.8628 | 2.2587 | 33115.6151
1100 | 411 | 2.0433 | 1.6723 | 1.3194 | 20678.4232 | 2.029 | 1.6605 | 1.3101 | 21582.8422 | 3.9237 | 3.2112 | 2.5335 | 35674.2293
1200 | 412 | 2.272 | 1.8594 | 1.467 | 22028.3013 | 2.247 | 1.839 | 1.4509 | 22963.8476 | 4.3493 | 3.5595 | 2.8084 | 38232.8435
1300 | 413 | 2.494 | 2.0411 | 1.6104 | 23378.1794 | 2.469 | 2.0206 | 1.5942 | 24344.8529 | 4.775 | 3.9079 | 3.0832 | 40791.4577
1400 | 414 | 2.7133 | 2.2206 | 1.752 | 24855.742 | 2.6897 | 2.2012 | 1.7367 | 25914.9981 | 5.2017 | 4.2571 | 3.3587 | 43620.4753
1500 | 415 | 2.9367 | 2.4034 | 1.8962 | 26333.3045 | 2.9103 | 2.3818 | 1.8792 | 27485.1432 | 5.6283 | 4.6063 | 3.6342 | 46449.4928
1600 | 416 | 3.163 | 2.5886 | 2.0424 | 27810.8671 | 3.131 | 2.5624 | 2.0217 | 29055.2883 | 6.055 | 4.9555 | 3.9097 | 49278.5103
1700 | 417 | 3.4033 | 2.7853 | 2.1975 | 29160.7452 | 3.3517 | 2.743 | 2.1642 | 30435.8184 | 6.4817 | 5.3046 | 4.1852 | 51809.5614
1800 | 418 | 3.6467 | 2.9845 | 2.3547 | 30510.6232 | 3.5723 | 2.9236 | 2.3067 | 31816.3486 | 6.9083 | 5.6538 | 4.4607 | 54340.6125
1900 | 419 | 3.831 | 3.1353 | 2.4737 | 31860.5013 | 3.793 | 3.1042 | 2.4492 | 33196.8787 | 7.335 | 6.003 | 4.7362 | 56871.6637
2000 | 420 | 4.0933 | 3.35 | 2.6431 | 33218.3287 | 4.0137 | 3.2848 | 2.5916 | 34591.1904 | 7.7617 | 6.3522 | 5.0117 | 59409.8432
2100 | 421 | 4.2967 | 3.5164 | 2.7744 | 34576.156 | 4.2343 | 3.4654 | 2.7341 | 35985.5021 | 8.1883 | 6.7014 | 5.2872 | 61948.0227
2200 | 422 | 4.5 | 3.6828 | 2.9057 | 35933.9833 | 4.455 | 3.646 | 2.8766 | 37379.8137 | 8.615 | 7.0506 | 5.5627 | 64486.2022
2300 | 423 | 4.7233 | 3.8656 | 3.0499 | 37276.409 | 4.6757 | 3.8266 | 3.0191 | 38753.6907 | 9.042 | 7.4 | 5.8385 | 67023.9064
2400 | 424 | 4.9467 | 4.0484 | 3.1941 | 38618.8347 | 4.8963 | 4.0072 | 3.1616 | 40127.5677 | 9.469 | 7.7495 | 6.1142 | 69561.6107
2500 | 425 | 5.169 | 4.2303 | 3.3376 | 39961.2604 | 5.117 | 4.1878 | 3.3041 | 41501.4447 | 9.896 | 8.099 | 6.3899 | 72099.315
Комплект встроенной терморегулирующей арматуры для ЭКОН, ЭКОС - 4200 руб.
Комплект встроенной терморегулирующей арматуры для ЭКОД - 6800 руб.
Описание:
Конструкция конвекторов "Изотерм" и "Экотерм" состоит из медной трубы, насаженных на нее алюминиевых пластин, стального оцинкованного кожуха, окрашенного методом порошкового напыления, и крепежных элементов. Для исключения образования воздушных пробок, в конвекторах предусмотрены клапаны воздухоудаления. Прибор "Экотерм" дополнительно укомплектован термостатическим клапаном и терморегулятором для автоматического поддержания температуры в помещении.
Технические характеристики "Экотерм":
 Межосевое расстояние подключения – 50 мм  Избыточное давление в системе до 1,0 МПа  Испытательное давление 1,5 МПа  Температура теплоносителя (воды или незамерзающей жидкости) до 110 С  Настенный и напольный варианты крепления  Концевое исполнение  Донное подключение – резьба G3/4 наружная
Стандартный цвет - RAL 9016