## Атолл 100-500
Медно-алюминиевые конвекторы серии "Атолл" | [13 empty] | www.isoterm.ru
sale@isoterm.ru
Описание:
Конвектор "Атолл" - медно-алюминиевый конвектор настенного и напольного исполнения. Конструкция конвектора "Атолл" представляет собой стойкий к коррозии теплообменник, состоящий из медной трубы и алюминиевых пластин оребрения, а также кожуха из оцинкованной стали, окрашенного методом порошкового напыления. Кожух прибора съемный, что облегчает монтаж конвектора и уход за ним. Конвектор укомплектован клапаном воздухоудаления и кронштейнами.
расход теплоносителя 0,1 кг/с (360кг/час)
"Н" - высота панели конвектора | [6 empty] | "L" - длина конвектора |  |  |  |  | "В" - глубина конвектора
L, мм. | Типоразмер | H=150 мм
|  |  | настенный |  |  |  |  | напольный |  |  |  |  | настенный |  |  |  |  | напольный
|  |  | Теплопроизводительность, кВт |  |  | боковое | донное | Теплопроизводительность, кВт |  |  | боковое | донное | Теплопроизводительность, кВт |  |  | боковое | донное | Теплопроизводительность, кВт |  |  | боковое | донное
|  |  | 95/85/20°С ∆Т=70°С | 90/70/20°С ∆Т=60°С | 75/65/20°С ∆Т=50°С |  |  | 95/85/20°С ∆Т=70°С | 90/70/20°С ∆Т=60°С | 75/65/20°С ∆Т=50°С |  |  | 95/85/20°С ∆Т=70°С | 90/70/20°С ∆Т=60°С | 75/65/20°С ∆Т=50°С |  |  | 95/85/20°С ∆Т=70°С | 90/70/20°С ∆Т=60°С | 75/65/20°С ∆Т=50°С
[6 empty] | ПКН* | ПКНН* |  |  |  | ПКО | ПКОН* |  |  |  | ПКНД | ПКНДН* |  |  |  | ПКД | ПКДН*
[6 empty] | B=120 мм |  |  |  |  | B=135 мм |  |  |  |  | B=220 мм |  |  |  |  | B=235 мм
[6 empty] | Цена, руб. |  |  |  |  | Цена, руб. |  |  |  |  | Цена, руб. |  |  |  |  | Цена, руб.
450 | 104 А |  | 0.2852 | 0.23269 | 0.18292 | 9272.8414 | 9898.7642 | 0.29119 | 0.23758 | 0.18676 | 11882.5376 | 12477.7025 | 0.565 | 0.46098 | 0.36238 | 14698.3115 | 16000.9077 | 0.576 | 0.46995 | 0.36943 | 17725.7656 | 18367.0674
550 | 105А |  | 0.4092 | 0.33386 | 0.26245 | 9906.0143 | 10529.5205 | 0.41779 | 0.34087 | 0.26796 | 12583.8172 | 13178.9822 | 0.81 | 0.66087 | 0.51951 | 15614.2372 | 16916.8334 | 0.826 | 0.67392 | 0.52977 | 18826.1287 | 19469.7374
650 | 106А |  | 0.5332 | 0.43503 | 0.34198 | 10536.7705 | 11160.2767 | 0.5444 | 0.44417 | 0.34916 | 13282.79 | 13880.2618 | 1.056 | 0.86158 | 0.67729 | 17088.4184 | 18391.0146 | 1.077 | 0.87871 | 0.69076 | 20205.6196 | 20846.9214
750 | 107А |  | 0.6572 | 0.5362 | 0.42151 | 11208.6105 | 11832.1166 | 0.671 | 0.54746 | 0.43036 | 14018.6723 | 14616.1441 | 1.301 | 1.0615 | 0.83443 | 18072.0115 | 19374.6076 | 1.327 | 1.0827 | 0.8511 | 21428.2453 | 22071.8539
850 | 108А |  | 0.7812 | 0.63737 | 0.50104 | 11839.3667 | 12462.8728 | 0.79761 | 0.65076 | 0.51156 | 14756.8614 | 15352.0263 | 1.547 | 1.2622 | 0.9922 | 19374.6076 | 20677.2038 | 1.578 | 1.2875 | 1.0121 | 22653.1778 | 23296.7864
950 | 109А |  | 0.9052 | 0.73854 | 0.58057 | 12470.1229 | 13093.6291 | 0.92421 | 0.75405 | 0.59276 | 15492.7436 | 16087.9086 | 1.792 | 1.4621 | 1.1493 | 20655.4536 | 21958.0498 | 1.828 | 1.4914 | 1.1724 | 23908.0993 | 24551.7079
1050 | 110А |  | 1.0292 | 0.83971 | 0.6601 | 13141.9629 | 13765.469 | 1.0508 | 0.85735 | 0.67396 | 16228.6259 | 16823.7908 | 2.038 | 1.6628 | 1.3071 | 22110.3013 | 23412.8974 | 2.078 | 1.6954 | 1.3328 | 25317.5791 | 25961.1877
1150 | 111А |  | 1.1532 | 0.94088 | 0.73963 | 14108.6391 | 14746.6454 | 1.1774 | 0.96064 | 0.75516 | 17340.5232 | 17951.836 | 2.283 | 1.8627 | 1.4643 | 23569.9823 | 24903.9955 | 2.329 | 1.9002 | 1.4938 | 27031.5619 | 27691.3184
1250 | 112А |  | 1.2772 | 1.0421 | 0.81916 | 14794.9792 | 15435.4021 | 1.304 | 1.0639 | 0.83636 | 18094.8602 | 18706.173 | 2.529 | 2.0634 | 1.622 | 25133.5811 | 26467.5942 | 2.579 | 2.1042 | 1.6541 | 28662.4984 | 29322.2549
1350 | 113А |  | 1.4012 | 1.1432 | 0.89869 | 15483.736 | 16121.7422 | 1.4306 | 1.1672 | 0.91757 | 18849.1972 | 19460.51 | 2.774 | 2.2633 | 1.7792 | 26068.8403 | 27402.8534 | 2.83 | 2.309 | 1.8151 | 29760.5547 | 30420.3112
1450 | 114А |  | 1.5252 | 1.2444 | 0.97822 | 16170.0761 | 16810.499 | 1.5572 | 1.2705 | 0.99877 | 19603.5341 | 20214.847 | 3.02 | 2.464 | 1.9369 | 27895.8583 | 29229.8714 | 3.08 | 2.5129 | 1.9754 | 31172.3413 | 31829.791
1550 | 115А |  | 1.6492 | 1.3456 | 1.0578 | 17591.0901 | 18229.0963 | 1.6838 | 1.3738 | 1.08 | 20927.6608 | 21538.9737 | 3.265 | 2.6639 | 2.0941 | 28918.1184 | 30252.1315 | 3.33 | 2.7169 | 2.1358 | 36360.4266 | 36960.2052
1650 | 116А |  | 1.7732 | 1.4467 | 1.1373 | 18729.3513 | 19369.7743 | 1.8104 | 1.4771 | 1.1612 | 22514.7674 | 23126.0802 | 3.511 | 2.8646 | 2.2519 | 31073.8063 | 32407.8194 | 3.581 | 2.9217 | 2.2968 | 38757.2343 | 39354.7061
1750 | 117А |  | 1.8972 | 1.5479 | 1.2168 | 19447.1084 | 20085.1146 | 1.937 | 1.5804 | 1.2424 | 23326.7754 | 23938.0882 | 3.756 | 3.0645 | 2.409 | 32289.4016 | 33623.4148 | 3.831 | 3.1257 | 2.4571 | 40201.3167 | 40798.7885
1850 | 118А |  | 2.0212 | 1.6491 | 1.2963 | 20164.8654 | 20802.8717 | 2.0636 | 1.6837 | 1.3236 | 24138.7834 | 24750.0962 | 4.002 | 3.2652 | 2.5668 | 33831.2501 | 35165.2633 | 4.082 | 3.3305 | 2.6181 | 41820.719 | 42420.4977
1950 | 119А |  | 2.1452 | 1.7502 | 1.3759 | 20880.2058 | 21520.6288 | 2.1902 | 1.787 | 1.4048 | 24913.8819 | 25525.1948 | 4.247 | 3.4651 | 2.7239 | 34776.1761 | 36112.606 | 4.332 | 3.5344 | 2.7784 | 43124.0842 | 43723.8628
2050 | 120А |  | 2.2692 | 1.8514 | 1.4554 | 21597.9629 | 22238.3859 | 2.3169 | 1.8903 | 1.486 | 25688.9805 | 26300.2933 | 4.493 | 3.6658 | 2.8817 | 36344.6082 | 37678.6214 | 4.583 | 3.7392 | 2.9394 | 44745.7933 | 45345.572
2150 | 121А |  | 2.3932 | 1.9526 | 1.5349 | 22315.72 | 22953.7262 | 2.4435 | 1.9936 | 1.5672 | 26500.9885 | 27112.3013 | 4.738 | 3.8657 | 3.0388 | 37424.8689 | 38758.882 | 4.833 | 3.9432 | 3.0998 | 46261.3878 | 46858.8596
2250 | 122А |  | 2.5172 | 2.0538 | 1.6145 | 23033.477 | 23671.4833 | 2.5701 | 2.0969 | 1.6484 | 27312.9965 | 27924.3093 | 4.984 | 4.0664 | 3.1966 | 38976.3842 | 40312.814 | 5.083 | 4.1472 | 3.2601 | 47917.6996 | 48515.1714
2350 | 123А |  | 2.6412 | 2.1549 | 1.694 | 23748.8174 | 24389.2404 | 2.6967 | 2.2002 | 1.7296 | 28125.0045 | 28736.3173 | 5.229 | 4.2663 | 3.3537 | 39967.2273 | 41301.2404 | 5.334 | 4.3519 | 3.4211 | 49255.6673 | 49855.446
2450 | 124А |  | 2.7652 | 2.2561 | 1.7735 | 24466.5745 | 25104.5808 | 2.8233 | 2.3035 | 1.8108 | 28900.103 | 29511.4159 | 5.475 | 4.467 | 3.5115 | 41521.1593 | 42855.1724 | 5.584 | 4.5559 | 3.5814 | 50877.3765 | 51474.8483
2550 | 125А |  | 2.8892 | 2.3573 | 1.8531 | 25184.3316 | 25822.3379 | 2.9499 | 2.4068 | 1.892 | 29675.2016 | 30286.5144 | 5.72 | 4.6669 | 3.6687 | 42434.6683 | 43768.6814 | 5.835 | 4.7607 | 3.7424 | 52109.2295 | 52709.0082
L, мм. | Типоразмер | H=250 мм
|  |  | настенный |  |  |  |  | напольный |  |  |  |  | настенный |  |  |  |  | напольный
|  |  | Теплопроизводительность, кВт |  |  | боковое | донное | Теплопроизводительность, кВт |  |  | боковое | донное | Теплопроизводительность, кВт |  |  | боковое | донное | Теплопроизводительность, кВт |  |  | боковое | донное
|  |  | 95/85/20°С ∆Т=70°С | 90/70/20°С ∆Т=60°С | 75/65/20°С ∆Т=50°С |  |  | 95/85/20°С ∆Т=70°С | 90/70/20°С ∆Т=60°С | 75/65/20°С ∆Т=50°С |  |  | 95/85/20°С ∆Т=70°С | 90/70/20°С ∆Т=60°С | 75/65/20°С ∆Т=50°С |  |  | 95/85/20°С ∆Т=70°С | 90/70/20°С ∆Т=60°С | 75/65/20°С ∆Т=50°С
[6 empty] | ПКН | ПКНН* |  |  |  | ПКО | ПКОН* |  |  |  | ПКНД | ПКНДН* |  |  |  | ПКД | ПКДН*
[6 empty] | B=121 мм |  |  |  |  | B=136 мм |  |  |  |  | B=221 мм |  |  |  |  | B=236 мм
[6 empty] | Цена, руб. |  |  |  |  | Цена, руб. |  |  |  |  | Цена, руб. |  |  |  |  | Цена, руб.
450 | 204А |  | 0.36294 | 0.29475 | 0.23044 | 11208.8406 | 12101.8653 | 0.3702 | 0.30065 | 0.23505 | 13790.5147 | 14585.8256 | 0.71852 | 0.58353 | 0.45621 | 17872.0016 | 19112.5693 | 0.73289 | 0.5952 | 0.46534 | 18641.4716 | 19498.2983
550 | 205А |  | 0.52074 | 0.4229 | 0.33063 | 12085.754 | 12976.4771 | 0.53115 | 0.43136 | 0.33725 | 14781.3578 | 15576.6687 | 1.0309 | 0.83723 | 0.65456 | 19430.1915 | 20670.7593 | 1.0515 | 0.85398 | 0.66766 | 20302.3971 | 21161.4207
650 | 206А |  | 0.67854 | 0.55106 | 0.43083 | 12960.3658 | 13851.0889 | 0.69211 | 0.56208 | 0.43944 | 15772.2009 | 16567.5118 | 1.3433 | 1.0909 | 0.85292 | 21510.8469 | 22751.4147 | 1.3702 | 1.1128 | 0.86998 | 22185.2187 | 23044.2423
750 | 207А |  | 0.83634 | 0.67921 | 0.53102 | 13869.5018 | 14760.2249 | 0.85307 | 0.6928 | 0.54164 | 16793.8019 | 17589.1128 | 1.6557 | 1.3446 | 1.0513 | 23112.7675 | 24353.3353 | 1.6888 | 1.3715 | 1.0723 | 23958.1907 | 24817.2143
850 | 208А |  | 0.99414 | 0.80736 | 0.63121 | 14744.1136 | 15634.8366 | 1.014 | 0.82351 | 0.64384 | 17784.645 | 18579.9559 | 1.9681 | 1.5984 | 1.2496 | 24868.8959 | 26109.4637 | 2.0075 | 1.6303 | 1.2746 | 25564.1914 | 26423.215
950 | 209А |  | 1.1519 | 0.93552 | 0.7314 | 15618.7254 | 16511.7501 | 1.175 | 0.95423 | 0.74603 | 18775.4881 | 19570.799 | 2.2805 | 1.8521 | 1.448 | 26951.853 | 28192.4207 | 2.3261 | 1.8891 | 1.4769 | 27504.1347 | 28363.1584
1050 | 210А |  | 1.3097 | 1.0637 | 0.8316 | 16495.6388 | 17386.3618 | 1.3359 | 1.0849 | 0.84823 | 19797.0891 | 20592.3999 | 2.5929 | 2.1058 | 1.6463 | 28986.4762 | 30227.044 | 2.6448 | 2.1479 | 1.6793 | 29360.5924 | 30217.4191
1150 | 211А |  | 1.4675 | 1.1918 | 0.93179 | 17793.7468 | 18707.486 | 1.4969 | 1.2157 | 0.95042 | 21295.4372 | 22110.521 | 2.9053 | 2.3595 | 1.8447 | 31262.7685 | 32533.2572 | 2.9634 | 2.4067 | 1.8816 | 31748.722 | 32629.7156
1250 | 212А |  | 1.6253 | 1.32 | 1.032 | 18723.5973 | 19637.3364 | 1.6578 | 1.3464 | 1.0526 | 22341.2051 | 23154.0919 | 3.2177 | 2.6132 | 2.043 | 33472.3141 | 34742.8028 | 3.2821 | 2.6654 | 2.0839 | 33877.6066 | 34756.4032
1350 | 213А |  | 1.7831 | 1.4481 | 1.1322 | 19655.7493 | 20569.4885 | 1.8188 | 1.4771 | 1.1548 | 23384.776 | 24199.8597 | 3.5301 | 2.8669 | 2.2414 | 35032.8056 | 36303.2943 | 3.6007 | 2.9242 | 2.2862 | 35523.1532 | 36401.9497
1450 | 214А |  | 1.9409 | 1.5763 | 1.2324 | 20585.5997 | 21499.3389 | 1.9798 | 1.6078 | 1.257 | 24430.5438 | 25245.6276 | 3.8425 | 3.1206 | 2.4397 | 37437.9881 | 38710.7784 | 3.9194 | 3.183 | 2.4885 | 37423.5507 | 38304.5442
1550 | 215А |  | 2.0987 | 1.7044 | 1.3326 | 22979.2741 | 23893.0133 | 2.1407 | 1.7385 | 1.3592 | 28044.5946 | 28883.8453 | 4.1549 | 3.3743 | 2.6381 | 39120.465 | 40390.9537 | 4.238 | 3.4418 | 2.6909 | 41112.2992 | 42037.2325
1650 | 216А |  | 2.2565 | 1.8326 | 1.4327 | 24452.3045 | 25366.0437 | 2.3017 | 1.8692 | 1.4614 | 29887.8704 | 30727.1211 | 4.4673 | 3.628 | 2.8364 | 41891.6034 | 43162.0921 | 4.5567 | 3.7006 | 2.8932 | 43823.3865 | 44748.3199
1750 | 217А |  | 2.4143 | 1.9607 | 1.5329 | 25446.6 | 26360.3392 | 2.4626 | 2 | 1.5636 | 31039.0938 | 31878.3445 | 4.7797 | 3.8817 | 3.0348 | 43714.4785 | 44984.9672 | 4.8753 | 3.9594 | 3.0955 | 45701.8141 | 46624.5505
1850 | 218А |  | 2.5721 | 2.0889 | 1.6331 | 26440.8955 | 27354.6347 | 2.6236 | 2.1307 | 1.6658 | 32192.5143 | 33031.765 | 5.0921 | 4.1354 | 3.2331 | 45903.3096 | 47176.0999 | 5.194 | 4.2181 | 3.2978 | 47786.7589 | 48709.4953
1950 | 219А |  | 2.7299 | 2.217 | 1.7333 | 27398.3653 | 28312.1045 | 2.7845 | 2.2614 | 1.768 | 33310.7829 | 34150.0336 | 5.4045 | 4.3891 | 3.4315 | 47498.3253 | 48768.814 | 5.5126 | 4.4769 | 3.5001 | 49572.9129 | 50497.8462
2050 | 220А |  | 2.8877 | 2.3452 | 1.8335 | 28392.6608 | 29306.4 | 2.9455 | 2.3921 | 1.8702 | 34464.2033 | 35301.257 | 5.7169 | 4.6428 | 3.6299 | 49664.1403 | 50934.629 | 5.8313 | 4.7357 | 3.7025 | 51629.2968 | 52552.0331
2150 | 221А |  | 3.0455 | 2.4734 | 1.9337 | 29386.9563 | 30300.6955 | 3.1065 | 2.5228 | 1.9724 | 35615.4268 | 36454.6775 | 6.0293 | 4.8965 | 3.8282 | 51381.1414 | 52651.6301 | 6.1499 | 4.9945 | 3.9048 | 56385.7831 | 57356.8532
2250 | 222А |  | 3.2033 | 2.6015 | 2.0339 | 30381.2518 | 31294.991 | 3.2674 | 2.6535 | 2.0746 | 36766.6503 | 37605.901 | 6.3417 | 5.1503 | 4.0266 | 53574.5757 | 54845.0644 | 6.4686 | 5.2533 | 4.1071 | 58611.3353 | 59584.6025
2350 | 223А |  | 3.3611 | 2.7297 | 2.1341 | 31375.5474 | 32289.2865 | 3.4284 | 2.7843 | 2.1768 | 37920.0707 | 38759.3214 | 6.6541 | 5.404 | 4.2249 | 55199.5123 | 56470.0011 | 6.7872 | 5.512 | 4.3094 | 60494.1569 | 61465.2271
2450 | 224А |  | 3.5189 | 2.8578 | 2.2343 | 32369.8429 | 33283.582 | 3.5893 | 2.915 | 2.279 | 39071.2942 | 39910.5449 | 6.9665 | 5.6577 | 4.4233 | 57411.3595 | 58681.8483 | 7.1059 | 5.7708 | 4.5117 | 62719.7091 | 63692.9763
2550 | 225А |  | 3.6767 | 2.986 | 2.3345 | 33364.1384 | 34277.8776 | 3.7503 | 3.0457 | 2.3812 | 40222.5177 | 41061.7684 | 7.2789 | 5.9114 | 4.6216 | 58953.4382 | 60223.9269 | 7.4245 | 6.0296 | 4.7141 | 64508.0601 | 65479.1303
L, мм. | Типоразмер | H=350 мм
|  |  | настенный |  |  |  |  | напольный |  |  |  |  | настенный |  |  |  |  | напольный
|  |  | Теплопроизводительность, кВт |  |  | боковое | донное | Теплопроизводительность, кВт |  |  | боковое | донное | Теплопроизводительность, кВт |  |  | боковое | донное | Теплопроизводительность, кВт |  |  | боковое | донное
|  |  | 95/85/20°С ∆Т=70°С | 90/70/20°С ∆Т=60°С | 75/65/20°С ∆Т=50°С |  |  | 95/85/20°С ∆Т=70°С | 90/70/20°С ∆Т=60°С | 75/65/20°С ∆Т=50°С |  |  | 95/85/20°С ∆Т=70°С | 90/70/20°С ∆Т=60°С | 75/65/20°С ∆Т=50°С |  |  | 95/85/20°С ∆Т=70°С | 90/70/20°С ∆Т=60°С | 75/65/20°С ∆Т=50°С
[6 empty] | ПКН | ПКНН* |  |  |  | ПКО | ПКОН* |  |  |  | ПКНД | ПКНДН* |  |  |  | ПКД | ПКДН*
[6 empty] | B=128 мм |  |  |  |  | B=150 мм |  |  |  |  | B=228 мм |  |  |  |  | B=250 мм
[6 empty] | Цена, руб. |  |  |  |  | Цена, руб. |  |  |  |  | Цена, руб. |  |  |  |  | Цена, руб.
450 | 304А |  | 0.43226 | 0.35105 | 0.27446 | 11489.6371 | 12407.9794 | 0.44091 | 0.35807 | 0.27995 | 14432.0362 | 15306.4388 | 0.85576 | 0.69498 | 0.54335 | 18235.6559 | 19476.2237 | 0.87287 | 0.70888 | 0.55421 | 19581.7839 | 20469.3684
550 | 305А |  | 0.6202 | 0.50368 | 0.39379 | 12398.773 | 13314.8138 | 0.63261 | 0.51375 | 0.40166 | 15510.7589 | 16385.1615 | 1.2278 | 0.99715 | 0.77959 | 19793.8459 | 21034.4137 | 1.2524 | 1.0171 | 0.79518 | 21299.8312 | 22185.2187
650 | 306А |  | 0.80814 | 0.65631 | 0.51311 | 13305.6073 | 14221.6481 | 0.8243 | 0.66944 | 0.52338 | 16589.4817 | 17463.8843 | 1.5999 | 1.2993 | 1.0158 | 21874.5013 | 23115.0691 | 1.6319 | 1.3253 | 1.0361 | 23237.5775 | 24125.162
750 | 307А |  | 0.99608 | 0.80894 | 0.63244 | 14244.6642 | 15163.0066 | 1.016 | 0.82512 | 0.64509 | 17668.2045 | 18542.607 | 1.972 | 1.6015 | 1.2521 | 23476.4219 | 24716.9897 | 2.0114 | 1.6335 | 1.2771 | 25122.5961 | 26007.9836
850 | 308А |  | 1.184 | 0.96157 | 0.75177 | 15153.8002 | 16069.8409 | 1.2077 | 0.9808 | 0.76681 | 18746.9272 | 19621.3298 | 2.344 | 1.9036 | 1.4883 | 25232.5503 | 26473.1181 | 2.3909 | 1.9417 | 1.5181 | 26783.5216 | 27671.1061
950 | 309А |  | 1.372 | 1.1142 | 0.8711 | 16092.857 | 17008.8978 | 1.3994 | 1.1365 | 0.88852 | 19825.65 | 20700.0525 | 2.7161 | 2.2058 | 1.7245 | 27315.5073 | 28556.0751 | 2.7704 | 2.2499 | 1.759 | 28778.3897 | 29663.7772
1050 | 310А |  | 1.5599 | 1.2668 | 0.99043 | 17034.2155 | 17950.2563 | 1.5911 | 1.2922 | 1.0102 | 20904.3727 | 21778.7753 | 3.0882 | 2.508 | 1.9608 | 29350.1306 | 30590.6983 | 3.1499 | 2.5581 | 2 | 30716.1361 | 31603.7206
1150 | 311А |  | 1.7478 | 1.4195 | 1.1098 | 18378.3558 | 19317.4126 | 1.7828 | 1.4479 | 1.132 | 22519.1614 | 23415.5338 | 3.4602 | 2.8101 | 2.197 | 31635.6293 | 32906.118 | 3.5294 | 2.8663 | 2.241 | 33225.1002 | 34132.4576
1250 | 312А |  | 1.9358 | 1.5721 | 1.2291 | 19342.7303 | 20281.7872 | 1.9745 | 1.6035 | 1.2537 | 23624.248 | 24520.6205 | 3.8323 | 3.1123 | 2.4333 | 33845.1749 | 35115.6636 | 3.909 | 3.1745 | 2.4819 | 35437.4705 | 36347.0249
1350 | 313А |  | 2.1237 | 1.7247 | 1.3484 | 20307.1049 | 21246.1618 | 2.1662 | 1.7592 | 1.3754 | 24729.3347 | 25625.7071 | 4.2044 | 3.4145 | 2.6695 | 35405.6664 | 36676.1552 | 4.2885 | 3.4828 | 2.7229 | 37140.1388 | 38049.6932
1450 | 314А |  | 2.3117 | 1.8774 | 1.4677 | 21269.1779 | 22208.2348 | 2.3579 | 1.9149 | 1.4971 | 25834.4213 | 26730.7938 | 4.5764 | 3.7166 | 2.9057 | 37810.8489 | 39081.3376 | 4.668 | 3.791 | 2.9638 | 39126.219 | 40035.7734
1550 | 315А |  | 2.4996 | 2.03 | 1.5871 | 23345.2301 | 24284.287 | 2.5496 | 2.0706 | 1.6188 | 28580.6605 | 29419.9112 | 4.9485 | 4.0188 | 3.142 | 39493.3258 | 40763.8145 | 5.0475 | 4.0992 | 3.2048 | 42959.9689 | 43913.4631
1650 | 316А |  | 2.6875 | 2.1826 | 1.7064 | 24827.4669 | 25766.5238 | 2.7413 | 2.2263 | 1.7405 | 30481.058 | 31320.3087 | 5.3206 | 4.321 | 3.3782 | 42262.1626 | 43532.6513 | 5.427 | 4.4074 | 3.4458 | 45789.6938 | 46743.188
1750 | 317А |  | 2.8755 | 2.3352 | 1.8257 | 25874.6995 | 26813.7564 | 2.933 | 2.3819 | 1.8622 | 31685.0093 | 32524.26 | 5.6926 | 4.6231 | 3.6144 | 44085.0377 | 45355.5264 | 5.8065 | 4.7156 | 3.6867 | 47756.001 | 48709.4953
1850 | 318А |  | 3.0634 | 2.4879 | 1.9451 | 26924.2336 | 27860.9889 | 3.1247 | 2.5376 | 1.984 | 32888.9605 | 33728.2112 | 6.0647 | 4.9253 | 3.8507 | 46276.1704 | 47546.6591 | 6.186 | 5.0238 | 3.9277 | 49902.4616 | 50855.9558
1950 | 319А |  | 3.2514 | 2.6405 | 2.0644 | 27934.6404 | 28873.6973 | 3.3164 | 2.6933 | 2.1057 | 34062.1539 | 34901.4046 | 6.4368 | 5.2275 | 4.0869 | 47868.8845 | 49141.6749 | 6.5655 | 5.332 | 4.1687 | 51778.6922 | 52732.1864
2050 | 320А |  | 3.4393 | 2.7931 | 2.1837 | 28947.3488 | 29886.4057 | 3.5081 | 2.849 | 2.2274 | 35266.1052 | 36105.3559 | 6.8089 | 5.5296 | 4.3232 | 50034.6995 | 51307.4899 | 6.945 | 5.6402 | 4.4096 | 53863.637 | 55970.5517
2150 | 321А |  | 3.6272 | 2.9458 | 2.303 | 29960.0572 | 30896.8125 | 3.6998 | 3.0047 | 2.3491 | 36470.0564 | 37309.3071 | 7.1809 | 5.8318 | 4.5594 | 51754.0022 | 53024.4909 | 7.3245 | 5.9484 | 4.6506 | 58861.7923 | 59865.8174
2250 | 322А |  | 3.8152 | 3.0984 | 2.4224 | 31007.2898 | 31946.3466 | 3.8915 | 3.1604 | 2.4708 | 37674.0077 | 38513.2584 | 7.553 | 6.134 | 4.7956 | 53947.4365 | 55217.9252 | 7.704 | 6.2566 | 4.8915 | 61151.0573 | 62155.0823
2350 | 323А |  | 4.0031 | 3.251 | 2.5417 | 32019.9982 | 32956.7534 | 4.0832 | 3.316 | 2.5925 | 38877.959 | 39717.2097 | 7.9251 | 6.4361 | 5.0319 | 55572.3732 | 56842.8619 | 8.0836 | 6.5648 | 5.1325 | 63128.3495 | 64130.1776
2450 | 324А |  | 4.1911 | 3.4037 | 2.661 | 33030.4049 | 33969.4618 | 4.2749 | 3.4717 | 2.7143 | 40081.9102 | 40921.1609 | 8.2971 | 6.7383 | 5.2681 | 57784.2204 | 59054.7091 | 8.4631 | 6.8731 | 5.3735 | 65417.6145 | 66419.4426
2550 | 325А |  | 4.379 | 3.5563 | 2.7804 | 34006.2876 | 34945.3444 | 4.4666 | 3.6274 | 2.836 | 41255.1036 | 42094.3543 | 8.6692 | 7.0405 | 5.5043 | 59323.9974 | 60594.4862 | 8.8426 | 7.1813 | 5.6144 | 67298.2391 | 68302.2641
L, мм. | Типоразмер | H=450 мм
|  |  | настенный |  |  |  |  | напольный |  |  |  |  | настенный |  |  |  |  | напольный
|  |  | Теплопроизводительность, кВт |  |  | боковое | донное | Теплопроизводительность, кВт |  |  | боковое | донное | Теплопроизводительность, кВт |  |  | боковое | донное | Теплопроизводительность, кВт |  |  | боковое | донное
|  |  | 95/85/20°С ∆Т=70°С | 90/70/20°С ∆Т=60°С | 75/65/20°С ∆Т=50°С |  |  | 95/85/20°С ∆Т=70°С | 90/70/20°С ∆Т=60°С | 75/65/20°С ∆Т=50°С |  |  | 95/85/20°С ∆Т=70°С | 90/70/20°С ∆Т=60°С | 75/65/20°С ∆Т=50°С |  |  | 95/85/20°С ∆Т=70°С | 90/70/20°С ∆Т=60°С | 75/65/20°С ∆Т=50°С
[6 empty] | ПКН | ПКНН* |  |  |  | ПКО | ПКОН* |  |  |  | ПКНД | ПКНДН* |  |  |  | ПКД | ПКДН*
[6 empty] | B=128 мм |  |  |  |  | B=150 мм |  |  |  |  | B=228 мм |  |  |  |  | B=250 мм
[6 empty] | Цена, руб. |  |  |  |  | Цена, руб. |  |  |  |  | Цена, руб. |  |  |  |  | Цена, руб.
450 | 404А |  | 0.49667 | 0.40336 | 0.31535 | 11793.4496 | 12709.4904 | 0.5066 | 0.41142 | 0.32166 | 15073.5577 | 16027.0519 | 0.98327 | 0.79853 | 0.62431 | 18597.0087 | 19837.5765 | 1.0029 | 0.8145 | 0.63679 | 20524.2932 | 21438.2416
550 | 405А |  | 0.71261 | 0.57873 | 0.45246 | 12734.8081 | 13650.8488 | 0.72686 | 0.5903 | 0.46151 | 16240.1601 | 17193.6543 | 1.4108 | 1.1457 | 0.89574 | 20157.5003 | 21395.7664 | 1.439 | 1.1686 | 0.91366 | 22297.2652 | 23211.2136
650 | 406А |  | 0.92855 | 0.7541 | 0.58957 | 13673.8649 | 14589.9057 | 0.94713 | 0.76918 | 0.60136 | 17406.7625 | 18360.2567 | 1.8383 | 1.4929 | 1.2489 | 22235.8541 | 23476.4219 | 1.875 | 1.5228 | 1.1905 | 24289.9364 | 25203.8848
750 | 407А |  | 1.1445 | 0.92947 | 0.72668 | 14649.7476 | 15565.7883 | 1.1674 | 0.94806 | 0.74121 | 18542.607 | 19496.1013 | 2.2658 | 1.8401 | 1.4386 | 23837.7746 | 25078.3424 | 2.3111 | 1.8769 | 1.4674 | 26284.8045 | 27198.7529
850 | 408А |  | 1.3604 | 1.1048 | 0.86379 | 15588.8044 | 16504.8452 | 1.3876 | 1.1269 | 0.88106 | 19709.2094 | 20662.7037 | 2.6933 | 2.1873 | 1.7101 | 25593.9031 | 26834.4708 | 2.7472 | 2.231 | 1.7443 | 28002.8518 | 28916.8002
950 | 409А |  | 1.5764 | 1.2802 | 1.0009 | 16564.6871 | 17480.7279 | 1.6079 | 1.3058 | 1.0209 | 20875.8118 | 21829.3061 | 3.1208 | 2.5345 | 1.9815 | 27676.8601 | 28917.4279 | 3.1832 | 2.5852 | 2.0211 | 30052.6447 | 30966.5931
1050 | 410А |  | 1.7923 | 1.4556 | 1.138 | 17538.2681 | 18454.3089 | 1.8282 | 1.4847 | 1.1608 | 22011.6564 | 22967.3476 | 3.5483 | 2.8817 | 2.2529 | 29711.4833 | 30952.0511 | 3.6193 | 2.9393 | 2.298 | 32073.8767 | 32987.8252
1150 | 411А |  | 2.0083 | 1.631 | 1.2751 | 18930.7422 | 19867.4974 | 2.0484 | 1.6636 | 1.3006 | 23745.0825 | 24720.5467 | 3.9758 | 3.2288 | 2.5244 | 32006.1885 | 33276.6772 | 4.0553 | 3.2934 | 2.5749 | 34701.4784 | 35637.3967
1250 | 412А |  | 2.2242 | 1.8063 | 1.4122 | 19927.3393 | 20866.3962 | 2.2687 | 1.8425 | 1.4405 | 24909.488 | 25887.1491 | 4.4033 | 3.576 | 2.7958 | 34218.0357 | 35488.5244 | 4.4914 | 3.6476 | 2.8517 | 36999.5314 | 37935.4497
1350 | 413А |  | 2.4402 | 1.9817 | 1.5493 | 20926.238 | 21865.2949 | 2.489 | 2.0213 | 1.5803 | 26073.8934 | 27051.5545 | 4.8308 | 3.9232 | 3.0672 | 35776.2257 | 37046.7144 | 4.9274 | 4.0017 | 3.1286 | 38757.1244 | 39695.2398
1450 | 414А |  | 2.6561 | 2.1571 | 1.6864 | 21925.1367 | 22861.892 | 2.7092 | 2.2002 | 1.7202 | 27238.2988 | 28215.9599 | 5.2583 | 4.2704 | 3.3387 | 38183.7097 | 39454.1984 | 5.3635 | 4.3558 | 3.4055 | 40828.8873 | 41764.8056
1550 | 415А |  | 2.872 | 2.3324 | 1.8235 | 23609.9153 | 24548.9721 | 2.9295 | 2.3791 | 1.86 | 30164.6913 | 31003.942 | 5.6858 | 4.6176 | 3.6101 | 39866.1866 | 41136.6753 | 5.7996 | 4.71 | 3.6823 | 44807.6386 | 45789.6938
1650 | 416А |  | 3.088 | 2.5078 | 1.9607 | 25204.931 | 26143.9879 | 3.1497 | 2.558 | 1.9999 | 32192.5143 | 33031.765 | 6.1133 | 4.9648 | 3.8816 | 42648.8331 | 43919.3218 | 6.2356 | 5.0641 | 3.9592 | 47756.001 | 48740.2531
1750 | 417А |  | 3.3039 | 2.6832 | 2.0978 | 26268.2748 | 27207.3317 | 3.37 | 2.7369 | 2.1397 | 33490.9362 | 34330.1869 | 6.5409 | 5.312 | 4.153 | 44471.7082 | 45742.1969 | 6.6717 | 5.4182 | 4.2361 | 49812.3849 | 50794.4401
1850 | 418А |  | 3.5199 | 2.8586 | 2.2349 | 27297.0945 | 28236.1513 | 3.5903 | 2.9157 | 2.2796 | 34791.5551 | 35630.8057 | 6.9684 | 5.6592 | 4.4244 | 46662.8409 | 47933.3296 | 7.1077 | 5.7723 | 4.5129 | 52015.9673 | 53000.2194
1950 | 419А |  | 3.7358 | 3.0339 | 2.372 | 28325.9141 | 29262.6694 | 3.8105 | 3.0946 | 2.4194 | 36059.2191 | 36896.2728 | 7.3959 | 6.0064 | 4.6959 | 48257.8566 | 49528.3453 | 7.5438 | 6.1265 | 4.7898 | 53982.2745 | 54966.5266
2050 | 420А |  | 3.9518 | 3.2093 | 2.5091 | 29352.4322 | 30291.4891 | 4.0308 | 3.2735 | 2.5593 | 37357.641 | 38196.8916 | 7.8234 | 6.3535 | 4.9673 | 50425.9732 | 51696.4619 | 7.9798 | 6.4806 | 5.0667 | 56097.9772 | 59389.0702
2150 | 421А |  | 4.1677 | 3.3847 | 2.6462 | 30415.776 | 31354.8329 | 4.2511 | 3.4524 | 2.6991 | 38656.0628 | 39495.3135 | 8.2509 | 6.7007 | 5.2387 | 52142.9743 | 53413.463 | 8.4159 | 6.8347 | 5.3435 | 61339.9986 | 62374.7815
2250 | 422А |  | 4.3836 | 3.5601 | 2.7833 | 31479.1198 | 32418.1767 | 4.4713 | 3.6313 | 2.839 | 39954.4847 | 40793.7354 | 8.6784 | 7.0479 | 5.5102 | 54336.4086 | 55606.8973 | 8.852 | 7.1889 | 5.6204 | 63692.9763 | 64727.7592
2350 | 423А |  | 4.5996 | 3.7354 | 2.9204 | 32507.9395 | 33446.9963 | 4.6916 | 3.8101 | 2.9788 | 41255.1036 | 42094.3543 | 9.1059 | 7.3951 | 5.7816 | 55961.3452 | 57231.834 | 9.288 | 7.543 | 5.8973 | 65762.5421 | 66797.3251
2450 | 424А |  | 4.8155 | 3.9108 | 3.0575 | 33536.7591 | 34473.5144 | 4.9118 | 3.989 | 3.1187 | 42553.5255 | 43392.7762 | 9.5334 | 7.7423 | 6.0531 | 58175.4941 | 59445.9828 | 9.7241 | 7.8971 | 6.1741 | 68113.3229 | 69148.1058
2550 | 425А |  | 5.0315 | 4.0862 | 3.1946 | 34563.2772 | 35502.3341 | 5.1321 | 4.1679 | 3.2585 | 43790.4316 | 44627.4853 | 9.9609 | 8.0895 | 6.3245 | 59717.5727 | 60988.0615 | 10.1601 | 8.2513 | 6.451 | 70090.6151 | 71125.398
L, мм. | Типоразмер | H=550 мм | [20 empty] | L, мм. | Типоразмер | H=650 мм
|  |  | настенный |  |  |  |  | напольный |  |  |  |  | настенный |  |  |  |  | напольный | [7 empty] | настенный
|  |  | Теплопроизводительность, кВт |  |  | боковое | донное | Теплопроизводительность, кВт |  |  | боковое | донное | Теплопроизводительность, кВт |  |  | боковое | донное | Теплопроизводительность, кВт |  |  | боковое | донное |  |  |  | Теплопроизводительность, кВт |  |  | боковое | донное
|  |  | 95/85/20°С ∆Т=70°С | 90/70/20°С ∆Т=60°С | 75/65/20°С ∆Т=50°С |  |  | 95/85/20°С ∆Т=70°С | 90/70/20°С ∆Т=60°С | 75/65/20°С ∆Т=50°С |  |  | 95/85/20°С ∆Т=70°С | 90/70/20°С ∆Т=60°С | 75/65/20°С ∆Т=50°С |  |  | 95/85/20°С ∆Т=70°С | 90/70/20°С ∆Т=60°С | 75/65/20°С ∆Т=50°С | [5 empty] | 95/85/20°С ∆Т=70°С | 90/70/20°С ∆Т=60°С | 75/65/20°С ∆Т=50°С
[6 empty] | ПКН | ПКНН* |  |  |  | ПКО | ПКОН* |  |  |  | ПКНД | ПКНДН* |  |  |  | ПКД | ПКДН* | [6 empty] | ПКН | ПКНН*
[6 empty] | B=131 мм |  |  |  |  | B=156 мм |  |  |  |  | B=231 мм |  |  |  |  | B=256 мм | [7 empty] | B=135 мм
[6 empty] | Цена, руб. |  |  |  |  | Цена, руб. |  |  |  |  | Цена, руб. |  |  |  |  | Цена, руб. | [7 empty] | Цена, руб.
450 | 504А |  | 0.53293 | 0.4328 | 0.33837 | 12336.6295 | 13333.2267 | 0.54358 | 0.44146 | 0.34514 | 15715.0791 | 16747.6651 | 1.055 | 0.85683 | 0.66988 | 19126.379 | 20366.9468 | 1.0761 | 0.87396 | 0.68328 | 21467.349 | 22407.6465 | 450 | 604А |  | 0.55269 | 0.44885 | 0.35092 | 12906.9685 | 13903.5656
550 | 505А |  | 0.76463 | 0.62098 | 0.48549 | 13365.4492 | 14362.0463 | 0.77992 | 0.63339 | 0.4952 | 16969.5612 | 18002.1471 | 1.5138 | 1.2294 | 0.96113 | 20716.7915 | 21957.3593 | 1.544 | 1.2539 | 0.98036 | 23294.3828 | 24234.6803 | 550 | 605А |  | 0.79299 | 0.64401 | 0.50349 | 14027.6224 | 15024.2195
650 | 506А |  | 0.99634 | 0.80915 | 0.63261 | 14394.2689 | 15390.866 | 1.0163 | 0.82533 | 0.64526 | 18221.8463 | 19256.6292 | 1.9725 | 1.6019 | 1.2524 | 22827.3679 | 24067.9356 | 2.0119 | 1.6339 | 1.2774 | 25343.9932 | 26284.2908 | 650 | 606А |  | 1.0333 | 0.83916 | 0.65607 | 15150.693 | 16147.2901
750 | 507А |  | 1.228 | 0.99732 | 0.77973 | 15420.7869 | 16419.6857 | 1.2526 | 1.0173 | 0.79532 | 19417.0096 | 20451.7925 | 2.4312 | 1.9744 | 1.5436 | 24463.8126 | 25704.3803 | 2.4798 | 2.0139 | 1.5745 | 27449.5455 | 28389.843 | 750 | 607А |  | 1.2736 | 1.0343 | 0.80864 | 16230.3782 | 17229.277
850 | 508А |  | 1.4598 | 1.1855 | 0.92684 | 16449.6066 | 17446.2037 | 1.4889 | 1.2092 | 0.94538 | 20671.4916 | 21704.0776 | 2.8899 | 2.347 | 1.8349 | 26247.5603 | 27488.1281 | 2.9477 | 2.3939 | 1.8716 | 29221.8278 | 30162.1253 | 850 | 608А |  | 1.5139 | 1.2295 | 0.96122 | 17353.4488 | 18350.046
950 | 509А |  | 1.6915 | 1.3737 | 1.074 | 17478.4262 | 18475.0234 | 1.7253 | 1.4011 | 1.0954 | 21925.9737 | 22958.5596 | 3.3486 | 2.7195 | 2.1261 | 28365.0415 | 29603.3077 | 3.4156 | 2.7739 | 2.1687 | 31327.38 | 32267.6775 | 950 | 609А |  | 1.7542 | 1.4246 | 1.1138 | 18437.8524 | 19434.4495
1050 | 510А |  | 1.9232 | 1.5618 | 1.2211 | 18504.9443 | 19503.843 | 1.9616 | 1.5931 | 1.2455 | 23121.137 | 24153.7229 | 3.8073 | 3.092 | 2.4174 | 30438.7921 | 31679.3599 | 3.8835 | 3.1539 | 2.4657 | 33431.742 | 34372.0395 | 1050 | 610А |  | 1.9945 | 1.6198 | 1.2664 | 19519.9543 | 20518.853
1150 | 511А |  | 2.1549 | 1.75 | 1.3682 | 20010.1972 | 21032.1121 | 2.198 | 1.785 | 1.3956 | 24968.8067 | 26027.7565 | 4.266 | 3.4646 | 2.7086 | 32784.1327 | 34054.6214 | 4.3514 | 3.5338 | 2.7628 | 36175.2683 | 37140.561 | 1150 | 611А |  | 2.2348 | 1.8149 | 1.4189 | 21143.6251 | 22165.5399
1250 | 512А |  | 2.3866 | 1.9382 | 1.5153 | 21098.8588 | 22120.7736 | 2.4343 | 1.977 | 1.5456 | 26192.5309 | 27251.4807 | 4.7248 | 3.8371 | 2.9999 | 35028.2024 | 36298.6911 | 4.8193 | 3.9138 | 3.0599 | 38559.339 | 39523.4415 | 1250 | 612А |  | 2.4751 | 2.0101 | 1.5715 | 22328.9542 | 23350.8691
1350 | 513А |  | 2.6183 | 2.1264 | 1.6624 | 22152.9961 | 23172.6094 | 2.6707 | 2.1689 | 1.6957 | 27418.4521 | 28477.4019 | 5.1835 | 4.2096 | 3.2912 | 36620.9165 | 37891.4052 | 5.2871 | 4.2938 | 3.357 | 40376.8507 | 41340.9532 | 1350 | 613А |  | 2.7154 | 2.2052 | 1.7241 | 23441.0922 | 24460.7054
1450 | 514А |  | 2.85 | 2.3145 | 1.8096 | 23204.8319 | 24226.7467 | 2.907 | 2.3608 | 1.8457 | 28642.1763 | 29701.1261 | 5.6422 | 4.5822 | 3.5824 | 39062.9247 | 40333.4134 | 5.755 | 4.6738 | 3.6541 | 42531.2032 | 43496.496 | 1450 | 614А |  | 2.9557 | 2.4004 | 1.8767 | 24548.5118 | 25570.4266
1550 | 515А |  | 3.0817 | 2.5027 | 1.9567 | 24258.9693 | 25278.5825 | 3.1433 | 2.5528 | 1.9958 | 30823.7887 | 31915.6934 | 6.1009 | 4.9547 | 3.8737 | 40777.6242 | 42048.1129 | 6.2229 | 5.0538 | 3.9511 | 46655.4195 | 47668.3222 | 1550 | 615А |  | 3.196 | 2.5955 | 2.0292 | 24940.476 | 25960.0892
1650 | 516А |  | 3.3134 | 2.6909 | 2.1038 | 25803.3496 | 26825.2644 | 3.3797 | 2.7447 | 2.1459 | 32915.3244 | 34007.2291 | 6.5596 | 5.3272 | 4.1649 | 43617.8109 | 44888.2996 | 6.6908 | 5.4338 | 4.2482 | 49722.6937 | 50735.5965 | 1650 | 616А |  | 3.4363 | 2.7907 | 2.1818 | 26431.6891 | 27453.6039
1750 | 517А |  | 3.5451 | 2.8791 | 2.2509 | 26892.0111 | 27911.6243 | 3.616 | 2.9366 | 2.2959 | 34268.6711 | 35360.5758 | 7.0183 | 5.6997 | 4.4562 | 45475.2101 | 46745.6989 | 7.1587 | 5.8137 | 4.5453 | 51868.7145 | 52881.6173 | 1750 | 617А |  | 3.6766 | 2.9858 | 2.3344 | 27546.9342 | 28566.5474
1850 | 518А |  | 3.7768 | 3.0672 | 2.398 | 27980.6726 | 29000.2858 | 3.8524 | 3.1286 | 2.446 | 35624.2148 | 36713.9225 | 7.477 | 6.0723 | 4.7474 | 47698.5654 | 48969.0541 | 7.6266 | 6.1937 | 4.8424 | 54131.3798 | 55144.2825 | 1850 | 618А |  | 3.9169 | 3.181 | 2.487 | 28698.4297 | 29718.0429
1950 | 519А |  | 4.0085 | 3.2554 | 2.5451 | 29032.5084 | 30054.4232 | 4.0887 | 3.3205 | 2.596 | 36946.8036 | 38036.5113 | 7.9358 | 6.4448 | 5.0387 | 49328.1053 | 50598.594 | 8.0945 | 6.5737 | 5.1394 | 56188.1318 | 57201.0345 | 1950 | 619А |  | 4.1572 | 3.3761 | 2.6395 | 29774.4324 | 30796.3472
2050 | 520А |  | 4.2402 | 3.4436 | 2.6923 | 30086.6458 | 31106.259 | 4.325 | 3.5125 | 2.7461 | 38300.1502 | 39389.858 | 8.3945 | 6.8173 | 5.3299 | 51528.4444 | 52798.9331 | 8.5624 | 6.9537 | 5.4365 | 58331.772 | 62807.112 | 2050 | 620А |  | 4.3975 | 3.5713 | 2.7921 | 30857.57 | 31877.1833
2150 | 521А |  | 4.4719 | 3.6318 | 2.8394 | 31175.3073 | 32194.9205 | 4.5614 | 3.7044 | 2.8962 | 39653.4969 | 40743.2046 | 8.8532 | 7.1899 | 5.6212 | 53277.668 | 54548.1567 | 9.0303 | 7.3337 | 5.7336 | 63817.6343 | 64884.0983 | 2150 | 621А |  | 4.6378 | 3.7665 | 2.9447 | 31972.8151 | 32992.4284
2250 | 522А |  | 4.7036 | 3.8199 | 2.9865 | 32261.6672 | 33283.582 | 4.7977 | 3.8963 | 3.0462 | 41006.8436 | 42096.5513 | 9.3119 | 7.5624 | 5.9124 | 55505.6265 | 56778.4168 | 9.4981 | 7.7137 | 6.0307 | 66232.6515 | 67297.9253 | 2250 | 622А |  | 4.8781 | 3.9616 | 3.0973 | 33083.342 | 34105.2568
2350 | 523А |  | 4.9354 | 4.0081 | 3.1336 | 33350.3287 | 34372.2436 | 5.0341 | 4.0883 | 3.1963 | 42360.1903 | 43449.898 | 9.7706 | 7.9349 | 6.2037 | 57162.7857 | 58433.2744 | 9.966 | 8.0936 | 6.3278 | 68396.526 | 69461.7998 | 2350 | 623А |  | 5.1184 | 4.1568 | 3.2498 | 34234.8374 | 35256.7523
2450 | 524А |  | 5.1671 | 4.1963 | 3.2807 | 34404.4661 | 35426.3809 | 5.2704 | 4.2802 | 3.3463 | 43713.5369 | 44805.4416 | 10.2293 | 8.3075 | 6.4949 | 59411.4586 | 60681.9473 | 10.4339 | 8.4736 | 6.6248 | 70811.5433 | 71876.817 | 2450 | 624А |  | 5.3587 | 4.3519 | 3.4024 | 35315.5584 | 36337.4732
2550 | 525А |  | 5.3988 | 4.3845 | 3.4278 | 35421.7777 | 36443.6925 | 5.5067 | 4.4722 | 3.4964 | 44974.61 | 46066.5147 | 10.688 | 8.68 | 6.7862 | 60985.7599 | 62258.5502 | 10.9018 | 8.8536 | 6.9219 | 72881.388 | 73946.6617 | 2550 | 625А |  | 5.599 | 4.5471 | 3.555 | 36323.2033 | 37345.1181
Межосевое расстояние подключения: ПКН, ПКО - 50 мм, ПКД-104...125-100 мм, ПКД 204...525 - 50 мм. Избыточное давление в системе до 1,6 МПа (для Т1(Т2) - 1,0 мПа) Испытательное давление 2,4 МПа Температура теплоносителя (воды или незамерзающей жидкости) до 130 С (Для Т1 (Т2) - до 120 С) Настенный и напольный вариант крепления Проходное и концевое исполнение Донное, боковое подключение - резьба G1/2, внутренняя
*Возможно исполнение приборов с термостатическим клапаном.
- Комплект терморегулирующей арматуры (элемент термостатический, клапан регулирующий)
- Клапан термостатический
- Элемент термостатический
Стандартные цвета: RAL 9006 RAL 9016 RAL 7021 RAL 1013 Наценка за 1 нестандартный цвет - 20% Наценка за 2 и более нестандартных цвета - 30%
Доп. опция: Регулируемый кронштейн для конвекторв ПКО/ПКД.
Цена конвектора с регулируемыми кронштейнами - плюс 1490 руб. к цене конвектора
Цена комплекта боковин:
h, мм | Цена, руб.
150 | 880.785
250 | 1035.5175
350 | 1214.055
450 | 1392.5925
550 | 1571.13
650 | 1702.0575

## Атолл 2
Медно-алюминиевые конвекторы серии "Атолл 2" | [19 empty] | www.isoterm.ru
sale@isoterm.ru
Описание:
Конвектор «Атолл 2» - медно-алюминиевый конвектор настенного и напольного исполнения. Конвектор «Атолл 2» по внешнему виду полностью идентичен прибору «Атолл», но за счет увеличенного по высоте теплообменника, имеет повышенную теплоотдачу, при тех же габаритах прибора. Кожух прибора съемный, что облегчает монтаж конвектора и уход за ним. Конвектор укомплектован клапаном воздухоудаления и кронштейнами. Выпускается высотой 350,450,550 мм.
расход теплоносителя 0,1 кг/с (360кг/час)
Н - высота панели конвектора | [6 empty] | "L" - длина конвектора |  |  |  | "В" - глубина конвектора
Размер | L, мм. | Н=350 мм
|  |  | настенный |  |  |  |  | напольный |  |  |  |  | настенный |  |  |  |  | напольный
|  |  | Теплопроизводительность, кВт |  |  | боковое | донное | Теплопроизводительность, кВт |  |  | боковое | донное | Теплопроизводительность, кВт |  |  | боковое | донное | Теплопроизводительность, кВт |  |  | боковое | донное
|  |  | 95/85/20°С ∆Т=70°С | 90/70/20°С ∆Т=60°С | 75/65/20°С ∆Т=50°С |  |  | 95/85/20°С ∆Т=70°С | 90/70/20°С ∆Т=60°С | 75/65/20°С ∆Т=50°С |  |  | 95/85/20°С ∆Т=70°С | 90/70/20°С ∆Т=60°С | 75/65/20°С ∆Т=50°С |  |  | 95/85/20°С ∆Т=70°С | 90/70/20°С ∆Т=60°С | 75/65/20°С ∆Т=50°С
[6 empty] | ПКН 2 | ПКНН 2* |  |  |  | ПКО 2 | ПКОН 2* |  |  |  | ПКНД 2 | ПКНДН 2* |  |  |  | ПКД 2 | ПКДН 2*
[6 empty] | В=128 мм |  |  |  |  | B=150 мм |  |  |  |  | В=228 мм |  |  |  |  | B=250 мм
[6 empty] | Цена, руб. |  |  |  |  | Цена, руб. |  |  |  |  | Цена, руб. |  |  |  |  | Цена, руб.
304А | 450 |  | 0.47549 | 0.38437 | 0.29887 | 12946.5562 | 13862.597 | 0.48024 | 0.38822 | 0.30186 | 17301.3069 | 18175.7095 | 0.929 | 0.75098 | 0.58393 | 22394.6652 | 23635.233 | 0.9355 | 0.75624 | 0.58802 | 26240.8647 | 27126.2522
305А | 550 |  | 0.68387 | 0.55283 | 0.42985 | 14217.0449 | 15133.0857 | 0.69071 | 0.55836 | 0.43415 | 18999.5812 | 19873.9838 | 1.338 | 1.0816 | 0.84101 | 25223.3439 | 26463.9116 | 1.3474 | 1.0892 | 0.84689 | 28541.1147 | 29428.6992
306А | 650 |  | 0.91831 | 0.74234 | 0.57721 | 15487.5336 | 16403.5744 | 0.92749 | 0.74976 | 0.58298 | 20695.6585 | 21570.0611 | 1.796 | 1.4518 | 1.1289 | 28542.2655 | 29782.8332 | 1.8086 | 1.462 | 1.1368 | 31140.1554 | 32025.5429
307А | 750 |  | 1.1267 | 0.91079 | 0.70819 | 16804.0545 | 17720.0953 | 1.138 | 0.9199 | 0.71527 | 22455.4486 | 23329.8512 | 2.204 | 1.7817 | 1.3853 | 31446.8973 | 32687.465 | 2.2194 | 1.7941 | 1.395 | 33662.3015 | 34549.886
308А | 850 |  | 1.3351 | 1.0792 | 0.83917 | 19501.5414 | 20417.5822 | 1.3484 | 1.09 | 0.84756 | 26060.7114 | 26935.114 | 2.611 | 2.1107 | 1.6412 | 34121.3681 | 35361.9359 | 2.6293 | 2.1254 | 1.6526 | 35890.0507 | 36777.6352
309А | 950 |  | 1.5695 | 1.2688 | 0.98653 | 21388.8616 | 22304.9024 | 1.5852 | 1.2814 | 0.99639 | 28582.8575 | 28914.6032 | 3.071 | 2.4825 | 1.9303 | 37652.0378 | 38892.6056 | 3.0925 | 2.4999 | 1.9438 | 38561.5922 | 39449.1767
310А | 1050 |  | 1.7779 | 1.4372 | 1.1175 | 23276.1818 | 24194.5242 | 1.7957 | 1.4516 | 1.1287 | 29499.0029 | 30461.2851 | 3.478 | 2.8115 | 2.1861 | 41079.1351 | 42317.4012 | 3.5023 | 2.8312 | 2.2014 | 41160.633 | 42046.0205
311А | 1150 |  | 1.9863 | 1.6057 | 1.2485 | 25729.6981 | 26668.7549 | 2.0061 | 1.6217 | 1.261 | 31788.2679 | 32774.717 | 3.885 | 3.1405 | 2.4419 | 44922.8237 | 46193.3125 | 3.9122 | 3.1625 | 2.459 | 44522.0298 | 45429.3872
312А | 1250 |  | 2.2207 | 1.7952 | 1.3958 | 27080.7431 | 28017.4984 | 2.2429 | 1.8131 | 1.4098 | 33372.2986 | 34358.7478 | 4.344 | 3.5116 | 2.7304 | 48499.5257 | 49770.0144 | 4.3744 | 3.5362 | 2.7496 | 47487.9681 | 48395.3255
313А | 1350 |  | 2.4291 | 1.9636 | 1.5268 | 28429.4866 | 29368.5434 | 2.4534 | 1.9833 | 1.5421 | 34956.3294 | 35940.5815 | 4.751 | 3.8406 | 2.9863 | 51337.4108 | 52607.8995 | 4.7843 | 3.8675 | 3.0072 | 49768.4451 | 50675.8025
314А | 1450 |  | 2.6375 | 2.1321 | 1.6578 | 29778.23 | 30717.2869 | 2.6639 | 2.1534 | 1.6744 | 36540.3602 | 37524.6123 | 5.158 | 4.1696 | 3.2421 | 55211.0204 | 56481.5091 | 5.1941 | 4.1988 | 3.2648 | 55052.2093 | 56005.7035
315А | 1550 |  | 2.8719 | 2.3216 | 1.8052 | 31126.9735 | 32066.0304 | 2.9006 | 2.3448 | 1.8232 | 38122.1939 | 39108.6431 | 5.618 | 4.5415 | 3.5312 | 58288.2729 | 59558.7617 | 5.6573 | 4.5732 | 3.5559 | 57565.5674 | 58519.0617
316А | 1650 |  | 3.0803 | 2.4901 | 1.9361 | 33104.0565 | 34040.8117 | 3.1111 | 2.515 | 1.9555 | 40633.3551 | 41617.6072 | 6.024 | 4.8697 | 3.7864 | 62214.8196 | 63485.3083 | 6.0662 | 4.9037 | 3.8129 | 63189.8653 | 64143.3595
317А | 1750 |  | 3.2887 | 2.6585 | 2.0671 | 34501.1337 | 35440.1906 | 3.3216 | 2.6851 | 2.0878 | 42263.5226 | 43247.7748 | 6.433 | 5.2003 | 4.0435 | 65158.5788 | 66429.0675 | 6.478 | 5.2367 | 4.0718 | 65903.1496 | 66856.6438
318А | 1850 |  | 3.5231 | 2.848 | 2.2145 | 35898.211 | 36837.2679 | 3.5584 | 2.8765 | 2.2366 | 43891.4932 | 44877.9423 | 6.891 | 5.5705 | 4.3314 | 68680.042 | 69950.5308 | 6.9392 | 5.6095 | 4.3617 | 68864.6939 | 69818.1882
319А | 1950 |  | 3.7315 | 3.0165 | 2.3455 | 37246.9544 | 38186.0113 | 3.7688 | 3.0466 | 2.3689 | 45475.524 | 46461.9731 | 7.3 | 5.9011 | 4.5885 | 71575.4674 | 72845.9561 | 7.3511 | 5.9425 | 4.6206 | 71454.9467 | 72408.441
320А | 2050 |  | 3.9399 | 3.1849 | 2.4764 | 38595.6979 | 39534.7548 | 3.9793 | 3.2168 | 2.5012 | 47092.5096 | 48076.7618 | 7.707 | 6.2302 | 4.8443 | 75297.1708 | 76567.6595 | 7.7609 | 6.2738 | 4.8782 | 74333.0054 | 76439.9201
321А | 2150 |  | 4.1743 | 3.3744 | 2.6238 | 39944.4413 | 40883.4982 | 4.2161 | 3.4082 | 2.65 | 48707.2983 | 49693.7474 | 8.164 | 6.5996 | 5.1315 | 78141.9607 | 79412.4494 | 8.2211 | 6.6458 | 5.1674 | 81231.5583 | 82233.3863
322А | 2250 |  | 4.3827 | 3.5429 | 2.7548 | 41341.5186 | 42280.5755 | 4.4266 | 3.5783 | 2.7823 | 50337.4659 | 51323.915 | 8.573 | 6.9302 | 5.3886 | 81679.5353 | 82950.024 | 8.633 | 6.9787 | 5.4263 | 84390.8318 | 85392.6599
323А | 2350 |  | 4.5911 | 3.7113 | 2.8858 | 42692.5637 | 43631.6205 | 4.637 | 3.7485 | 2.9146 | 51954.4515 | 52940.9006 | 8.98 | 7.2592 | 5.6444 | 84551.9445 | 85822.4332 | 9.0429 | 7.31 | 5.6839 | 87117.2981 | 88119.1261
324А | 2450 |  | 4.8255 | 3.9009 | 3.0331 | 44041.3071 | 44980.364 | 4.8738 | 3.9399 | 3.0635 | 53571.4371 | 54555.6893 | 9.44 | 7.6311 | 5.9336 | 88119.44 | 89389.9287 | 9.5061 | 7.6845 | 5.9751 | 90274.3747 | 91278.3997
325А | 2550 |  | 5.0339 | 4.0693 | 3.1641 | 45341.7168 | 46280.7736 | 5.0843 | 4.11 | 3.1957 | 55140.089 | 56126.5381 | 9.847 | 7.9601 | 6.1894 | 90929.7058 | 92200.1945 | 9.9159 | 8.0158 | 6.2327 | 92871.2184 | 93875.2435
Размер | L, мм. | Н=450 мм
|  |  | настенный |  |  |  |  | напольный |  |  |  |  | настенный |  |  |  |  | напольный
|  |  | Теплопроизводительность, кВт |  |  | боковое | донное | Теплопроизводительность, кВт |  |  | боковое | донное | Теплопроизводительность, кВт |  |  | боковое | донное | Теплопроизводительность, кВт |  |  | боковое | донное
|  |  | 95/85/20°С ∆Т=70°С | 90/70/20°С ∆Т=60°С | 75/65/20°С ∆Т=50°С |  |  | 95/85/20°С ∆Т=70°С | 90/70/20°С ∆Т=60°С | 75/65/20°С ∆Т=50°С |  |  | 95/85/20°С ∆Т=70°С | 90/70/20°С ∆Т=60°С | 75/65/20°С ∆Т=50°С |  |  | 95/85/20°С ∆Т=70°С | 90/70/20°С ∆Т=60°С | 75/65/20°С ∆Т=50°С
[6 empty] | ПКН 2 | ПКНН 2* |  |  |  | ПКО 2 | ПКОН 2* |  |  |  | ПКНД 2 | ПКНДН 2* |  |  |  | ПКД 2 | ПКДН 2*
[6 empty] | В=128 мм |  |  |  |  | B=150 мм |  |  |  |  | В=228 мм |  |  |  |  | B=250 мм
[6 empty] | Цена, руб. |  |  |  |  | Цена, руб. |  |  |  |  | Цена, руб. |  |  |  |  | Цена, руб.
404А | 450 |  | 0.55453 | 0.44827 | 0.34855 | 15215.9436 | 16633.7354 | 0.56562 | 0.45723 | 0.35552 | 20124.4408 | 21126.2688 | 1.098 | 0.88761 | 0.69017 | 22949.3532 | 24189.921 | 1.12 | 0.90537 | 0.70397 | 27501.9377 | 28415.8861
405А | 550 |  | 0.79563 | 0.64317 | 0.5001 | 16744.2127 | 17892.716 | 0.81154 | 0.65603 | 0.5101 | 21693.0926 | 22694.9207 | 1.5754 | 1.2735 | 0.99024 | 25805.6512 | 27046.219 | 1.6069 | 1.299 | 1.01 | 29876.8854 | 30790.8338
406А | 650 |  | 1.0367 | 0.83807 | 0.65164 | 17729.3017 | 19149.3951 | 1.0575 | 0.85483 | 0.66467 | 23259.5474 | 24261.3755 | 2.0528 | 1.6595 | 1.2903 | 29154.4937 | 30395.0615 | 2.0939 | 1.6926 | 1.3161 | 32550.6239 | 33464.5723
407А | 750 |  | 1.2778 | 1.033 | 0.80319 | 18788.0423 | 20449.8047 | 1.3034 | 1.0536 | 0.81925 | 24808.4263 | 25810.2544 | 2.5302 | 2.0454 | 1.5904 | 32086.7448 | 33327.3126 | 2.5808 | 2.0863 | 1.6222 | 35222.1654 | 36136.1138
408А | 850 |  | 1.5189 | 1.2279 | 0.95473 | 21230.0505 | 22120.7736 | 1.5493 | 1.2524 | 0.97383 | 26877.9922 | 27899.5932 | 3.0076 | 2.4313 | 1.8905 | 34791.1366 | 36031.7044 | 3.0678 | 2.4799 | 1.9283 | 37522.4153 | 38436.3637
409А | 950 |  | 1.76 | 1.4228 | 1.1063 | 22558.0795 | 23448.8026 | 1.7952 | 1.4512 | 1.1284 | 28488.3869 | 29509.9878 | 3.485 | 2.8172 | 2.1905 | 38349.4256 | 39587.6918 | 3.5547 | 2.8736 | 2.2343 | 40270.8515 | 41184.7999
410А | 1050 |  | 2.0011 | 1.6177 | 1.2578 | 24553.5754 | 25469.6161 | 2.0412 | 1.65 | 1.283 | 30068.0236 | 31087.4276 | 3.9624 | 3.2031 | 2.4906 | 41797.2374 | 43037.8052 | 4.0417 | 3.2672 | 2.5404 | 42979.7418 | 43893.6902
411А | 1150 |  | 2.2422 | 1.8126 | 1.4094 | 26500.7374 | 27439.7943 | 2.2871 | 1.8488 | 1.4376 | 32436.3803 | 33482.1482 | 4.4398 | 3.589 | 2.7907 | 45686.9583 | 46957.447 | 4.5286 | 3.6608 | 2.8465 | 46499.322 | 47435.2403
412А | 1250 |  | 2.4833 | 2.0075 | 1.5609 | 27900.1163 | 28836.8715 | 2.533 | 2.0476 | 1.5921 | 34053.366 | 35099.1338 | 4.9172 | 3.975 | 3.0907 | 49291.2795 | 50561.7682 | 5.0156 | 4.0545 | 3.1526 | 49579.5038 | 50515.4222
413А | 1350 |  | 2.7244 | 2.2024 | 1.7125 | 29297.1935 | 30233.9488 | 2.7789 | 2.2464 | 1.7467 | 35670.3516 | 36716.1195 | 5.3946 | 4.3609 | 3.3908 | 52159.0855 | 53429.5743 | 5.5025 | 4.4481 | 3.4586 | 51934.6786 | 52872.7939
414А | 1450 |  | 2.9655 | 2.3973 | 1.864 | 30694.2708 | 31633.3277 | 3.0248 | 2.4452 | 1.9013 | 38333.1051 | 39407.4339 | 5.872 | 4.7468 | 3.6909 | 56060.3145 | 57330.8032 | 5.9895 | 4.8417 | 3.7647 | 57446.9299 | 58428.985
415А | 1550 |  | 3.2066 | 2.5922 | 2.0155 | 32091.3481 | 33030.4049 | 3.2708 | 2.644 | 2.0559 | 40029.1824 | 41103.5112 | 6.3494 | 5.1327 | 3.991 | 59167.488 | 60437.9767 | 6.4764 | 5.2354 | 4.0708 | 60041.5767 | 61025.8288
416А | 1650 |  | 3.4477 | 2.7871 | 2.1671 | 34259.4647 | 35198.5215 | 3.5167 | 2.8428 | 2.2104 | 42722.6938 | 43797.0226 | 6.8268 | 5.5186 | 4.291 | 63294.2747 | 64564.7634 | 6.9634 | 5.629 | 4.3769 | 65903.1496 | 66887.4017
417А | 1750 |  | 3.6888 | 2.982 | 2.3186 | 35704.8757 | 36643.9326 | 3.7626 | 3.0416 | 2.365 | 44462.711 | 45539.2367 | 7.3042 | 5.9046 | 4.5911 | 66120.6517 | 67391.1404 | 7.4503 | 6.0226 | 4.6829 | 68741.6624 | 69723.7176
418А | 1850 |  | 3.9299 | 3.1769 | 2.4702 | 37101.953 | 38041.0099 | 4.0085 | 3.2404 | 2.5196 | 46191.7432 | 47266.0719 | 7.7816 | 6.2905 | 4.8912 | 69669.7343 | 70940.223 | 7.9373 | 6.4163 | 4.989 | 71782.2984 | 72766.5506
419А | 1950 |  | 4.171 | 3.3718 | 2.6217 | 38499.0303 | 39438.0871 | 4.2545 | 3.4392 | 2.6742 | 47887.8205 | 48962.1493 | 8.259 | 6.6764 | 5.1912 | 72595.0806 | 73865.5693 | 8.4242 | 6.8099 | 5.2951 | 74497.7798 | 75479.8349
420А | 2050 |  | 4.4121 | 3.5667 | 2.7733 | 39896.1075 | 40835.1644 | 4.5004 | 3.638 | 2.8287 | 49614.6557 | 50691.1815 | 8.7364 | 7.0623 | 5.4913 | 76344.4033 | 77614.892 | 8.9111 | 7.2036 | 5.6011 | 77415.3843 | 80706.4773
421А | 2150 |  | 4.6532 | 3.7616 | 2.9248 | 41341.5186 | 42280.5755 | 4.7463 | 3.8368 | 2.9833 | 51356.8698 | 52431.1986 | 9.2138 | 7.4482 | 5.7914 | 79219.1142 | 80489.6029 | 9.3981 | 7.5972 | 5.9072 | 84650.0768 | 85684.8597
422А | 2250 |  | 4.8943 | 3.9565 | 3.0764 | 42789.2313 | 43725.9866 | 4.9922 | 4.0356 | 3.1379 | 53096.887 | 54173.4128 | 9.6912 | 7.8342 | 6.0915 | 82786.6097 | 84057.0984 | 9.885 | 7.9908 | 6.2133 | 87895.033 | 88929.816
423А | 2350 |  | 5.1354 | 4.1514 | 3.2279 | 44186.3085 | 45123.0638 | 5.2381 | 4.2344 | 3.2925 | 54825.9192 | 55900.248 | 10.1686 | 8.2201 | 6.3915 | 85686.6382 | 86957.127 | 10.372 | 8.3845 | 6.5194 | 90751.1218 | 91785.9047
424А | 2450 |  | 5.3765 | 4.3463 | 3.3794 | 45583.3858 | 46522.4427 | 5.4841 | 4.4332 | 3.447 | 56552.7544 | 57629.2802 | 10.646 | 8.606 | 6.6916 | 89284.0547 | 90554.5434 | 10.8589 | 8.7781 | 6.8254 | 93998.275 | 95033.0579
425А | 2550 |  | 5.6176 | 4.5412 | 3.531 | 46980.4631 | 47919.5199 | 5.73 | 4.632 | 3.6016 | 58215.8768 | 59292.4026 | 11.1234 | 8.9919 | 6.9917 | 92121.9398 | 93392.4285 | 11.3459 | 9.1717 | 7.1315 | 96724.7413 | 97759.5242
Размер | L, мм. | Н=550 мм | [20 empty] | L, мм.
|  |  | настенный |  |  |  |  | напольный |  |  |  |  | настенный |  |  |  |  | напольный | [5 empty] | Типоразмер | H=650 мм
|  |  | Теплопроизводительность, кВт |  |  | боковое | донное | Теплопроизводительность, кВт |  |  | боковое | донное | Теплопроизводительность, кВт |  |  | боковое | донное | Теплопроизводительность, кВт |  |  | боковое | донное |  |  |  | настенный |  |  | боковое | донное
Теплопроизводительность, кВт
|  |  | 95/85/20°С ∆Т=70°С | 90/70/20°С ∆Т=60°С | 75/65/20°С ∆Т=50°С |  |  | 95/85/20°С ∆Т=70°С | 90/70/20°С ∆Т=60°С | 75/65/20°С ∆Т=50°С |  |  | 95/85/20°С ∆Т=70°С | 90/70/20°С ∆Т=60°С | 75/65/20°С ∆Т=50°С |  |  | 95/85/20°С ∆Т=70°С | 90/70/20°С ∆Т=60°С | 75/65/20°С ∆Т=50°С | [5 empty] | 95/85/20°С ∆Т=70°С | 90/70/20°С ∆Т=60°С | 75/65/20°С ∆Т=50°С
[29 empty] | ПКН | ПКНН*
[6 empty] | ПКН 2 | ПКНН 2* |  |  |  | ПКО 2 | ПКОН 2* |  |  |  | ПКНД 2 | ПКНДН 2* |  |  |  | ПКД 2 | ПКДН 2* | [6 empty] | B=135 мм
[6 empty] | В=131 мм |  |  |  |  | B=156 мм |  |  |  |  | В=231 мм |  |  |  |  | B=256 мм | [7 empty] | Цена, руб.
[6 empty] | Цена, руб. |  |  |  |  | Цена, руб. |  |  |  |  | Цена, руб. |  |  |  |  | Цена, руб. |  | 450
504А | 450 |  | 0.58236 | 0.47077 | 0.36605 | 16486.4323 | 17439.2989 | 0.59401 | 0.48018 | 0.37337 | 20996.6464 | 22081.9601 | 1.153 | 0.93205 | 0.72472 | 23596.1056 | 24836.6734 | 1.176 | 0.95069 | 0.73921 | 28765.2078 | 29705.5201 | 550 | 604А |  | 0.59984 | 0.48707 | 0.3809 | 17056.7713 | 18009.6378
505А | 550 |  | 0.83556 | 0.67545 | 0.5252 | 17860.4935 | 18813.36 | 0.85227 | 0.68896 | 0.5357 | 22688.3297 | 23773.6434 | 1.6543 | 1.3373 | 1.0398 | 26482.3245 | 27720.5907 | 1.6874 | 1.364 | 1.0606 | 31212.6561 | 32155.1654 | 650 | 605А |  | 0.86064 | 0.69884 | 0.54651 | 18522.6667 | 19475.5332
506А | 650 |  | 1.0888 | 0.88013 | 0.68435 | 19234.5547 | 20187.4212 | 1.1105 | 0.89773 | 0.69803 | 24380.013 | 25465.3268 | 2.1556 | 1.7425 | 1.3549 | 29858.7864 | 31099.3542 | 2.1987 | 1.7774 | 1.382 | 33961.0923 | 34901.4046 | 750 | 606А |  | 1.1214 | 0.91061 | 0.71211 | 19990.9788 | 20943.8453
507А | 750 |  | 1.342 | 1.0848 | 0.8435 | 20608.6158 | 21561.4824 | 1.3688 | 1.1065 | 0.86037 | 26010.1806 | 27095.4943 | 2.6569 | 2.1478 | 1.67 | 32823.26 | 34063.8278 | 2.71 | 2.1907 | 1.7034 | 36782.0292 | 37722.3415 | 850 | 607А |  | 1.3822 | 1.1224 | 0.87772 | 21418.2071 | 22371.0737
508А | 850 |  | 1.5952 | 1.2895 | 1.0026 | 21982.677 | 22935.5435 | 1.6271 | 1.3153 | 1.0227 | 28226.9449 | 29334.2285 | 3.1582 | 2.553 | 1.9851 | 35552.9695 | 36793.5373 | 3.2214 | 2.6041 | 2.0248 | 39156.9769 | 40097.2892 | 950 | 608А |  | 1.643 | 1.3341 | 1.0433 | 22886.5192 | 23839.3858
509А | 950 |  | 1.8484 | 1.4942 | 1.1618 | 23356.7382 | 24307.3031 | 1.8853 | 1.5241 | 1.185 | 29951.5831 | 31056.6698 | 3.6595 | 2.9582 | 2.3002 | 39141.1795 | 40381.7472 | 3.7327 | 3.0174 | 2.3462 | 41977.9138 | 42918.2261 | 1050 | 609А |  | 1.9038 | 1.5459 | 1.2089 | 24316.1643 | 25266.7292
510А | 1050 |  | 2.1016 | 1.6989 | 1.3209 | 24730.7993 | 25681.3642 | 2.1436 | 1.7328 | 1.3474 | 31612.5086 | 32717.5952 | 4.1608 | 3.3635 | 2.6153 | 42628.1186 | 43868.6864 | 4.244 | 3.4308 | 2.6676 | 44798.8507 | 45739.163 | 1150 | 610А |  | 2.1646 | 1.7577 | 1.3745 | 25745.8093 | 26696.3743
511А | 1150 |  | 2.3548 | 1.9035 | 1.4801 | 26742.4064 | 27715.9875 | 2.4019 | 1.9416 | 1.5097 | 34147.8366 | 35281.4841 | 4.6621 | 3.7687 | 2.9304 | 46568.4749 | 47838.9636 | 4.7553 | 3.8441 | 2.989 | 48476.6142 | 49441.0934 | 1250 | 611А |  | 2.4254 | 1.9695 | 1.5402 | 27875.8343 | 28849.4153
512А | 1250 |  | 2.608 | 2.1082 | 1.6392 | 28194.7224 | 29170.605 | 2.6601 | 2.1504 | 1.672 | 35863.6868 | 36995.1374 | 5.1634 | 4.174 | 3.2455 | 50205.0187 | 51475.5074 | 5.2667 | 4.2574 | 3.3104 | 51668.8426 | 52633.3218 | 1350 | 612А |  | 2.6862 | 2.1812 | 1.7058 | 29424.8178 | 30400.7004
513А | 1350 |  | 2.8612 | 2.3129 | 1.7984 | 29603.3077 | 30576.8887 | 2.9184 | 2.3592 | 1.8344 | 37564.1581 | 38697.8057 | 5.6647 | 4.5792 | 3.5606 | 53102.7456 | 54373.2344 | 5.778 | 4.6708 | 3.6318 | 54103.109 | 55067.5882 | 1450 | 613А |  | 2.947 | 2.393 | 1.8714 | 30891.4037 | 31864.9847
514А | 1450 |  | 3.1144 | 2.5176 | 1.9575 | 31009.5914 | 31985.474 | 3.1766 | 2.5679 | 1.9967 | 40367.5191 | 41531.9245 | 6.166 | 4.9844 | 3.8757 | 57036.1971 | 58306.6858 | 6.2893 | 5.0841 | 3.9532 | 59841.6504 | 60854.4635 | 1550 | 614А |  | 3.2078 | 2.6048 | 2.037 | 32353.2713 | 33329.1539
515А | 1550 |  | 3.3676 | 2.7223 | 2.1167 | 33962.557 | 34982.1702 | 3.4349 | 2.7767 | 2.159 | 42182.234 | 43346.6394 | 6.6673 | 5.3897 | 4.1908 | 60173.2915 | 61443.7802 | 6.8006 | 5.4975 | 4.2746 | 62517.5859 | 63530.3989 | 1650 | 615А |  | 3.4686 | 2.8165 | 2.2026 | 34644.0637 | 35663.6769
516А | 1650 |  | 3.6208 | 2.9269 | 2.2758 | 36123.7688 | 37145.6836 | 3.6932 | 2.9855 | 2.3214 | 45005.3678 | 46169.7733 | 7.1686 | 5.7949 | 4.5059 | 64357.6185 | 65628.1072 | 7.312 | 5.9108 | 4.596 | 68618.6309 | 69631.4439 | 1750 | 616А |  | 3.7294 | 3.0283 | 2.3682 | 36752.1083 | 37774.0231
517А | 1750 |  | 3.874 | 3.1316 | 2.435 | 37647.4346 | 38669.3494 | 3.9514 | 3.1942 | 2.4837 | 46866.2195 | 48030.6249 | 7.6699 | 6.2002 | 4.8209 | 67213.9165 | 68484.4052 | 7.8233 | 6.3242 | 4.9174 | 72096.4682 | 73109.2812 | 1850 | 617А |  | 3.9902 | 3.2401 | 2.5338 | 38302.3577 | 39324.2725
518А | 1850 |  | 4.1272 | 3.3363 | 2.5941 | 39171.1004 | 40193.0152 | 4.2097 | 3.403 | 2.646 | 48727.0712 | 49891.4766 | 8.1712 | 6.6054 | 5.136 | 70795.2216 | 72065.7103 | 8.3346 | 6.7375 | 5.2388 | 75242.5598 | 76257.5698 | 1950 | 618А |  | 4.251 | 3.4518 | 2.6994 | 39888.8575 | 40910.7723
519А | 1950 |  | 4.3804 | 3.541 | 2.7533 | 40646.4324 | 41666.0456 | 4.468 | 3.6118 | 2.8084 | 50541.7861 | 51706.1915 | 8.6725 | 7.0106 | 5.4511 | 73750.4888 | 75020.9776 | 8.8459 | 7.1508 | 5.5602 | 78100.8456 | 79113.6586 | 2050 | 619А |  | 4.5118 | 3.6636 | 2.865 | 41388.3564 | 42407.9696
520А | 2050 |  | 4.6336 | 3.7457 | 2.9124 | 42119.4628 | 43141.3776 | 4.7262 | 3.8206 | 2.9707 | 52389.4558 | 53553.8612 | 9.1738 | 7.4159 | 5.7662 | 77532.0341 | 78802.5228 | 9.3573 | 7.5642 | 5.8816 | 81082.1628 | 85557.4342 | 2150 | 620А |  | 4.7726 | 3.8754 | 3.0306 | 42890.387 | 43912.3019
521А | 2150 |  | 4.8868 | 3.9503 | 3.0716 | 43643.1286 | 44665.0434 | 4.9845 | 4.0293 | 3.133 | 54250.3075 | 55414.7129 | 9.6751 | 7.8211 | 6.0813 | 80436.6659 | 81709.4562 | 9.8686 | 7.9775 | 6.203 | 88705.7228 | 89773.4606 | 2250 | 621А |  | 5.0334 | 4.0872 | 3.1962 | 44440.6365 | 45462.5513
522А | 2250 |  | 5.14 | 4.155 | 3.2307 | 45166.7944 | 46188.7092 | 5.2428 | 4.2381 | 3.2954 | 56111.1591 | 57277.7615 | 10.1764 | 8.2263 | 6.3964 | 84034.0823 | 85304.571 | 10.3799 | 8.3909 | 6.5243 | 92062.7256 | 93128.2664 | 2350 | 622А |  | 5.2942 | 4.2989 | 3.3618 | 45988.4692 | 47010.384
523А | 2350 |  | 5.3932 | 4.3597 | 3.3899 | 46690.4602 | 47712.375 | 5.501 | 4.4469 | 3.4577 | 57972.0108 | 59138.6132 | 10.6777 | 8.6316 | 6.7115 | 86966.3334 | 88236.8221 | 10.8912 | 8.8042 | 6.8457 | 95070.4068 | 96135.9476 | 2450 | 623А |  | 5.555 | 4.5107 | 3.5275 | 47574.9689 | 48596.8838
524А | 2450 |  | 5.6464 | 4.5644 | 3.549 | 48165.7922 | 49187.7071 | 5.7593 | 4.6557 | 3.62 | 59819.6805 | 60986.2829 | 11.179 | 9.0368 | 7.0266 | 90593.6707 | 91866.4611 | 11.4026 | 9.2176 | 7.1671 | 98427.4096 | 99492.9504 | 2550 | 624А |  | 5.8158 | 4.7225 | 3.6931 | 49076.8845 | 50098.7994
525А | 2550 |  | 5.8996 | 4.7691 | 3.7082 | 49590.4888 | 50612.4036 | 6.0176 | 4.8644 | 3.7824 | 61555.3037 | 62721.9061 | 11.6803 | 9.4421 | 7.3417 | 93463.7784 | 94736.5687 | 11.9139 | 9.6309 | 7.4885 | 101303.2712 | 102371.009 |  | 625А |  | 6.0766 | 4.9342 | 3.8587 | 50491.9144 | 51513.8292
Межосевое расстояние: боковое подключение – 150 мм, нижнее подключение - 50 мм. Избыточное давление в системе до 1,6 МПа (для Т1(Т2) - 1,0 МПа) Испытательное давление 2,4 МПа Температура теплоносителя (воды или незамерзающей жидкости) до 130 С (Для Т1 (Т2) - до 120 С) Настенный и напольный вариант крепления Проходное и концевое исполнение Донное, боковое, проходное подключение - резьба G1/2, внутренняя
*Возможно исполнение приборов с термостатическим клапаном.
- Комплект терморегулирующей арматуры (элемент термостатический, клапан регулирующий)
- Клапан термостатический
- Элемент термостатический
Мощность конвектора с терморегулятором от 19% до 2% меньше, в зависимости от длины конвектора
Стандартные цвета: RAL 9016 RAL 7021 RAL 1013 Наценка за 1 нестандартный цвет - 20% Наценка за 2 и более нестандартных цвета - 30%
Доп. Опция: Регулируемый кронштейн для конвекторв ПКО/ПКД. Диапазон регулировки от 100 до 150 мм.
Цена конвектора с регулируемыми кронштейнами - плюс 1490 руб. к цене конвектора
Цена комплекта боковин:
h, мм | Цена, руб.
150 | 880.785
250 | 1035.5175
350 | 1214.055
450 | 1392.5925
550 | 1571.13
650 | 1702.0575

## Родос
Медно-алюминиевые конвекторы серии "Родос" | [16 empty] | www.isoterm.ru
sale@isoterm.ru
Описание:
Конвектор «Родос» - медно-алюминиевый конвектор настенного исполнения. Конструкция конвектора «Родос» представляет собой стойкий к коррозии теплообменник, состоящий из медной трубы и алюминиевых пластин оребрения, а также кожуха из шлифованной нержавеющей стали и решетки из оцинкованной стали, окрашенной методом порошкового напыления. Кожух прибора съемный, что облегчает монтаж конвектора и уход за ним. Конвектор укомплектован клапаном воздухоудаления.
расход теплоносителя 0,1 кг/с (360кг/час)
"Н" - высота панели конвектора | [11 empty] | "В" - глубина конвектора
L, мм. | H=150 мм | [5 empty] | H=250 мм | [5 empty] | H=350 мм
| Типоразмер | настенный |  |  |  |  | Типоразмер | настенный |  |  |  |  | Типоразмер | настенный
|  | Теплопроизводительность, кВт |  |  | боковое | донное |  | Теплопроизводительность, кВт |  |  | боковое | донное |  | Теплопроизводительность, кВт |  |  | боковое | донное
|  | 95/85/20°С ∆Т=70°С | 90/70/20°С ∆Т=60°С | 75/65/20°С ∆Т=50°С |  |  |  | 95/85/20°С ∆Т=70°С | 90/70/20°С ∆Т=60°С | 75/65/20°С ∆Т=50°С |  |  |  | 95/85/20°С ∆Т=70°С | 90/70/20°С ∆Т=60°С | 75/65/20°С ∆Т=50°С
[5 empty] | ПКН | ПКНН* |  |  |  |  | ПКН | ПКНН* |  |  |  |  | ПКН | ПКНН*
[5 empty] | B=120 мм | [5 empty] | B=119 мм | [5 empty] | B=128 мм
[5 empty] | Цена, руб. | [5 empty] | Цена, руб. | [5 empty] | Цена, руб.
450 | 104R | 0.2852 | 0.23269 | 0.18292 | 11288.3613 | 11931.2009 | 204R | 0.36294 | 0.29475 | 0.23044 | 16060.6345 | 16976.6753 | 304R | 0.43226 | 0.35105 | 0.27446 | 17112.4703 | 18081.4481
550 | 105R | 0.4092 | 0.33386 | 0.26245 | 12313.038 | 12953.461 | 205R | 0.52074 | 0.4229 | 0.33063 | 17471.5214 | 18387.5622 | 305R | 0.6202 | 0.50368 | 0.39379 | 18714.3908 | 19660.3525
650 | 106R | 0.5332 | 0.43503 | 0.34198 | 13371.5485 | 14011.9714 | 206R | 0.67854 | 0.55106 | 0.43083 | 18916.9325 | 19832.9733 | 306R | 0.80814 | 0.65631 | 0.51311 | 20327.8194 | 21273.7811
750 | 107R | 0.6572 | 0.5362 | 0.42151 | 14393.8085 | 15034.2315 | 207R | 0.83634 | 0.67921 | 0.53102 | 20327.8194 | 21243.8602 | 307R | 0.99608 | 0.80894 | 0.63244 | 21906.7239 | 22852.6856
850 | 108R | 0.7812 | 0.63737 | 0.50104 | 15416.0686 | 16058.9083 | 208R | 0.99414 | 0.80736 | 0.63121 | 21738.7063 | 22654.7471 | 308R | 1.184 | 0.96157 | 0.75177 | 23485.6283 | 24431.59
950 | 109R | 0.9052 | 0.73854 | 0.58057 | 16440.7454 | 17081.1684 | 209R | 1.1519 | 0.93552 | 0.7314 | 23149.5933 | 24065.634 | 309R | 1.372 | 1.1142 | 0.8711 | 25099.0569 | 26045.0186
1050 | 110R | 1.0292 | 0.83971 | 0.6601 | 17496.8391 | 18139.6788 | 210R | 1.3097 | 1.0637 | 0.8316 | 24595.0043 | 25511.0451 | 310R | 1.5599 | 1.2668 | 0.99043 | 26710.1839 | 27658.4472
1150 | 111R | 1.1532 | 0.94088 | 0.73963 | 18973.437 | 19630.7768 | 211R | 1.4675 | 1.1918 | 0.93179 | 26638.834 | 27577.8909 | 311R | 1.7478 | 1.4195 | 1.1098 | 29014.0955 | 29983.0733
1250 | 112R | 1.2772 | 1.0421 | 0.81916 | 20056.1144 | 20713.4542 | 212R | 1.6253 | 1.32 | 1.032 | 28118.7692 | 29057.8261 | 312R | 1.9358 | 1.5721 | 1.2291 | 30666.6515 | 31635.6293
1350 | 113R | 1.4012 | 1.1432 | 0.89869 | 21104.958 | 21762.2978 | 213R | 1.7831 | 1.4481 | 1.1322 | 29564.1803 | 30503.2372 | 313R | 2.1237 | 1.7247 | 1.3484 | 32319.2075 | 33288.1853
1450 | 114R | 1.5252 | 1.2444 | 0.97822 | 22190.0521 | 22847.3919 | 214R | 1.9409 | 1.5763 | 1.2324 | 31044.1155 | 31983.1724 | 314R | 2.3117 | 1.8774 | 1.4677 | 33969.4618 | 34940.7412
1550 | 115R | 1.6492 | 1.3456 | 1.0578 | 23236.479 | 23893.8188 | 215R | 2.0987 | 1.7044 | 1.3326 | 32489.5266 | 33428.5835 | 315R | 2.4996 | 2.03 | 1.5871 | 35622.0178 | 36593.2972
1650 | 116R | 1.7732 | 1.4467 | 1.1373 | 24790.411 | 25447.7508 | 216R | 2.2565 | 1.8326 | 1.4327 | 34487.3241 | 35426.3809 | 316R | 2.6875 | 2.1826 | 1.7064 | 37824.6585 | 38795.938
1750 | 117R | 1.8972 | 1.5479 | 1.2168 | 25839.2547 | 26496.5945 | 217R | 2.4143 | 1.9607 | 1.5329 | 35932.7351 | 36871.792 | 317R | 2.8755 | 2.3352 | 1.8257 | 39442.6904 | 40411.6682
1850 | 118R | 2.0212 | 1.6491 | 1.2963 | 26924.3487 | 27579.2718 | 218R | 2.5721 | 2.0889 | 1.6331 | 37412.6704 | 38351.7272 | 318R | 3.0634 | 2.4879 | 1.9451 | 41095.2463 | 42064.2241
1950 | 119R | 2.1452 | 1.7502 | 1.3759 | 27970.7757 | 28628.1155 | 219R | 2.7299 | 2.217 | 1.7333 | 38858.0814 | 39797.1383 | 319R | 3.2514 | 2.6405 | 2.0644 | 42747.8023 | 43716.7801
2050 | 120R | 2.2692 | 1.8514 | 1.4554 | 29055.8697 | 29713.2095 | 220R | 2.8877 | 2.3452 | 1.8335 | 40338.0166 | 41277.0735 | 320R | 3.4393 | 2.7931 | 2.1837 | 44398.0567 | 45369.3361
2150 | 121R | 2.3932 | 1.9526 | 1.5349 | 30104.7134 | 30759.6365 | 221R | 3.0455 | 2.4734 | 1.9337 | 41783.4277 | 42722.4846 | 321R | 3.6272 | 2.9458 | 2.303 | 46050.6126 | 47021.8921
2250 | 122R | 2.5172 | 2.0538 | 1.6145 | 31187.3907 | 31844.7306 | 222R | 3.2033 | 2.6015 | 2.0339 | 43263.3629 | 44202.4198 | 322R | 3.8152 | 3.0984 | 2.4224 | 47703.1686 | 48672.1464
2350 | 123R | 2.6412 | 2.1549 | 1.694 | 32236.2344 | 32893.5742 | 223R | 3.3611 | 2.7297 | 2.1341 | 44708.774 | 45647.8309 | 323R | 4.0031 | 3.251 | 2.5417 | 49355.7246 | 50324.7024
2450 | 124R | 2.7652 | 2.2561 | 1.7735 | 33318.9117 | 33976.2516 | 224R | 3.5189 | 2.8578 | 2.2343 | 46188.7092 | 47127.7661 | 324R | 4.1911 | 3.4037 | 2.661 | 51008.2806 | 51977.2584
2550 | 125R | 2.8892 | 2.3573 | 1.8531 | 34367.7554 | 35025.0952 | 225R | 3.6767 | 2.986 | 2.3345 | 47634.1203 | 48573.1772 | 325R | 4.379 | 3.5563 | 2.7804 | 52658.5349 | 53629.8143
L, мм. | H=450 мм | [5 empty] | H=550 мм | [5 empty] | L, мм. | Типоразмер | H=650 мм
| Типоразмер | настенный |  |  |  |  | Типоразмер | настенный | [7 empty] | настенный
|  | Теплопроизводительность, кВт |  |  | боковое | донное |  | Теплопроизводительность, кВт |  |  | боковое | донное |  |  |  | Теплопроизводительность, кВт |  |  | боковое | донное
|  | 95/85/20°С ∆Т=70°С | 90/70/20°С ∆Т=60°С | 75/65/20°С ∆Т=50°С |  |  |  | 95/85/20°С ∆Т=70°С | 90/70/20°С ∆Т=60°С | 75/65/20°С ∆Т=50°С | [5 empty] | 95/85/20°С ∆Т=70°С | 90/70/20°С ∆Т=60°С | 75/65/20°С ∆Т=50°С
[5 empty] | ПКН | ПКНН* |  |  |  |  | ПКН | ПКНН* | [6 empty] | ПКН | ПКНН*
[5 empty] | B=128 мм | [5 empty] | B=131 мм | [7 empty] | B=135 мм
[5 empty] | Цена, руб. | [5 empty] | Цена, руб. | [7 empty] | Цена, руб.
450 | 404R | 0.49667 | 0.40336 | 0.31535 | 18277.0849 | 19255.2692 | 504R | 0.53293 | 0.4328 | 0.33837 | 19386.4609 | 20364.6452 | 450 | 604R |  | 0.55269 | 0.44885 | 0.35092 | 20551.3057 | 21529.49
550 | 405R | 0.71261 | 0.57873 | 0.45246 | 20058.531 | 21036.7153 | 505R | 0.76463 | 0.62098 | 0.48549 | 21335.9246 | 22311.8072 | 550 | 605R |  | 0.79299 | 0.64401 | 0.50349 | 22677.1878 | 23653.0704
650 | 406R | 0.92855 | 0.7541 | 0.58957 | 21839.9772 | 22815.8598 | 506R | 0.99634 | 0.80915 | 0.63261 | 23317.6108 | 24293.4934 | 650 | 606R |  | 1.0333 | 0.83916 | 0.65607 | 24869.1261 | 25845.0087
750 | 407R | 1.1445 | 0.92947 | 0.72668 | 23619.1217 | 24597.3059 | 507R | 1.228 | 0.99732 | 0.77973 | 25267.0744 | 26242.9571 | 750 | 607R |  | 1.2736 | 1.0343 | 0.80864 | 26997.4248 | 27973.3075
850 | 408R | 1.3604 | 1.1048 | 0.86379 | 25400.5678 | 26378.7521 | 508R | 1.4598 | 1.1855 | 0.92684 | 27214.2365 | 28192.4207 | 850 | 608R |  | 1.5139 | 1.2295 | 0.96122 | 29118.5886 | 30096.7728
950 | 409R | 1.5764 | 1.2802 | 1.0009 | 27182.014 | 28157.8966 | 509R | 1.6915 | 1.3737 | 1.074 | 29195.9227 | 30174.1069 | 950 | 609R |  | 1.7542 | 1.4246 | 1.1138 | 31310.5269 | 32288.7111
1050 | 410R | 1.7923 | 1.4556 | 1.138 | 28995.6826 | 29973.8669 | 510R | 1.9232 | 1.5618 | 1.2211 | 31179.9105 | 32155.7931 | 1050 | 610R |  | 1.9945 | 1.6198 | 1.2664 | 33473.3498 | 34449.2324
1150 | 411R | 2.0083 | 1.631 | 1.2751 | 31527.4536 | 32528.654 | 511R | 2.1549 | 1.75 | 1.3682 | 33934.9377 | 34936.138 | 1150 | 611R |  | 2.2348 | 1.8149 | 1.4189 | 36462.7959 | 37463.9963
1250 | 412R | 2.2242 | 1.8063 | 1.4122 | 33384.8529 | 34386.0532 | 512R | 2.3866 | 1.9382 | 1.5153 | 35967.2593 | 36968.4596 | 1250 | 612R |  | 2.4751 | 2.0101 | 1.5715 | 38678.786 | 39679.9864
1350 | 413R | 2.4402 | 1.9817 | 1.5493 | 35210.0296 | 36211.2299 | 513R | 2.6183 | 2.1264 | 1.6624 | 37997.2793 | 38998.4796 | 1350 | 613R |  | 2.7154 | 2.2052 | 1.7241 | 40923.8915 | 41925.0918
1450 | 414R | 2.6561 | 2.1571 | 1.6864 | 37032.9047 | 38034.1051 | 514R | 2.85 | 2.3145 | 1.8096 | 40027.2993 | 41028.4996 | 1450 | 614R |  | 2.9557 | 2.4004 | 1.8767 | 43171.4136 | 44172.614
1550 | 415R | 2.872 | 2.3324 | 1.8235 | 38858.0814 | 39859.2818 | 515R | 3.0817 | 2.5027 | 1.9567 | 42059.6209 | 43060.8213 | 1550 | 615R |  | 3.196 | 2.5955 | 2.0292 | 45421.2374 | 46422.4377
1650 | 416R | 3.088 | 2.5078 | 1.9607 | 41233.3429 | 42234.5433 | 516R | 3.3134 | 2.6909 | 2.1038 | 44708.774 | 45709.9744 | 1650 | 616R |  | 3.4363 | 2.7907 | 2.1818 | 48357.9767 | 49359.177
1750 | 417R | 3.3039 | 2.6832 | 2.0978 | 43056.218 | 44057.4184 | 517R | 3.5451 | 2.8791 | 2.2509 | 46738.794 | 47739.9944 | 1750 | 617R |  | 3.6766 | 2.9858 | 2.3344 | 50605.4988 | 51606.6991
1850 | 418R | 3.5199 | 2.8586 | 2.2349 | 44915.9189 | 45917.1193 | 518R | 3.7768 | 3.0672 | 2.398 | 48771.1156 | 49772.316 | 1850 | 618R |  | 3.9169 | 3.181 | 2.487 | 52819.0722 | 53820.2726
1950 | 419R | 3.7358 | 3.0339 | 2.372 | 46738.794 | 47739.9944 | 519R | 4.0085 | 3.2554 | 2.5451 | 50801.1357 | 51802.336 | 1950 | 619R |  | 4.1572 | 3.3761 | 2.6395 | 55066.5944 | 56067.7947
2050 | 420R | 3.9518 | 3.2093 | 2.5091 | 48563.9707 | 49565.1711 | 520R | 4.2402 | 3.4436 | 2.6923 | 52831.1557 | 53832.356 | 2050 | 620R |  | 4.3975 | 3.5713 | 2.7921 | 57311.6998 | 58312.9002
2150 | 421R | 4.1677 | 3.3847 | 2.6462 | 50386.8459 | 51388.0462 | 521R | 4.4719 | 3.6318 | 2.8394 | 54861.1757 | 55862.376 | 2150 | 621R |  | 4.6378 | 3.7665 | 2.9447 | 59559.222 | 60560.4223
2250 | 422R | 4.3836 | 3.5601 | 2.7833 | 52246.5467 | 53247.7471 | 522R | 4.7036 | 3.8199 | 2.9865 | 56893.4973 | 57894.6976 | 2250 | 622R |  | 4.8781 | 3.9616 | 3.0973 | 61772.7954 | 62773.9957
2350 | 423R | 4.5996 | 3.7354 | 2.9204 | 54069.4218 | 55070.6222 | 523R | 4.9354 | 4.0081 | 3.1336 | 58923.5173 | 59924.7176 | 2350 | 623R |  | 5.1184 | 4.1568 | 3.2498 | 64020.3175 | 65021.5179
2450 | 424R | 4.8155 | 3.9108 | 3.0575 | 55929.1227 | 56930.3231 | 524R | 5.1671 | 4.1963 | 3.2807 | 60988.0615 | 61989.2618 | 2450 | 624R |  | 5.3587 | 4.3519 | 3.4024 | 66299.9472 | 67301.1475
2550 | 425R | 5.0315 | 4.0862 | 3.1946 | 57751.9978 | 58753.1982 | 525R | 5.3988 | 4.3845 | 3.4278 | 63052.6056 | 64053.806 | 2550 | 625R |  | 5.599 | 4.5471 | 3.555 | 68618.2438 | 69619.4442
Межосевое расстояние подключения: 50 мм. Избыточное давление в системе до 1,6 МПа (для Т1(Т2) - 1,0 МПа) Испытательное давление 2,4 МПа Температура теплоносителя (воды или незамерзающей жидкости) до 130 С (Для Т1 (Т2) - до 120 С) Настенный вариант крепления Проходное и концевое исполнение Донное, боковое, проходное подключение - резьба G1/2, внутренняя
*Возможно исполнение приборов с термостатическим клапаном.
- Комплект терморегулирующей арматуры (элемент термостатический, клапан регулирующий)
- Клапан термостатический
- Элемент термостатический

## Атолл Про
Медно-алюминиевые конвекторы серии "Атолл Прo" | [17 empty] | www.isoterm.ru
sale@isoterm.ru
Описание:
Конвектор "Атолл Прo" - медно-алюминиевый конвектор настенного и напольного исполнения. Конструкция конвектора "Атолл Прo" представляет собой стойкий к коррозии теплообменник, состоящий из медной трубы и алюминиевых пластин оребрения, а также кожуха из оцинкованной стали, окрашенного методом порошкового напыления. Кожух конвектора состоит из малой и большой панелей, разделенных декоративной решеткой. Кожух прибора съемный, что облегчает монтаж конвектора и уход за ним. Конвектор укомплектован клапаном воздухоудаления и кронштейнами.
расход теплоносителя 0,1 кг/с (360кг/час)
"Н" - высота панели конвектора | [6 empty] | "L" - длина конвектора |  |  |  |  | "В" - глубина конвектора
L, мм. | Типоразмер | H=150 мм
|  |  | настенный |  |  |  |  | напольный |  |  |  |  | настенный |  |  |  |  | напольный
|  |  | Теплопроизводительность, кВт |  |  | боковое | донное | Теплопроизводительность, кВт |  |  | боковое | донное | Теплопроизводительность, кВт |  |  | боковое | донное | Теплопроизводительность, кВт |  |  | боковое | донное
|  |  | 95/85/20°С ∆Т=70°С | 90/70/20°С ∆Т=60°С | 75/65/20°С ∆Т=50°С |  |  | 95/85/20°С ∆Т=70°С | 90/70/20°С ∆Т=60°С | 75/65/20°С ∆Т=50°С |  |  | 95/85/20°С ∆Т=70°С | 90/70/20°С ∆Т=60°С | 75/65/20°С ∆Т=50°С |  |  | 95/85/20°С ∆Т=70°С | 90/70/20°С ∆Т=60°С | 75/65/20°С ∆Т=50°С
[6 empty] | ПКН* | ПКНН* |  |  |  | ПКО | ПКОН* |  |  |  | ПКНД | ПКНДН* |  |  |  | ПКД | ПКДН*
[6 empty] | B=120 мм |  |  |  |  | B=135 мм |  |  |  |  | B=220 мм |  |  |  |  | B=235 мм
[6 empty] | Цена, руб. |  |  |  |  | Цена, руб. |  |  |  |  | Цена, руб. |  |  |  |  | Цена, руб.
450 | 104 Р |  | 0.2356 | 0.19222 | 0.15111 | 11128.8597 | 11878.0337 | 0.24031 | 0.19607 | 0.15413 | 14258.5837 | 14973.7044 | 0.466 | 0.3802 | 0.29888 | 16445.5055 | 17746.7957 | 0.47532 | 0.38781 | 0.30486 | 21269.0733 | 22041.865
550 | 105 Р |  | 0.3596 | 0.29339 | 0.23064 | 11885.2838 | 12634.4579 | 0.36679 | 0.29926 | 0.23525 | 15098.2738 | 15813.3945 | 0.71195 | 0.58087 | 0.45663 | 17177.836 | 18479.1261 | 0.72619 | 0.59249 | 0.46576 | 22593.2 | 23363.6848
650 | 106 Р |  | 0.4836 | 0.39456 | 0.31017 | 12644.1246 | 13393.2987 | 0.49327 | 0.40245 | 0.31637 | 15940.2708 | 16655.3914 | 0.95745 | 0.78117 | 0.61408 | 18797.0186 | 20100.2907 | 0.9766 | 0.79679 | 0.62636 | 24244.8981 | 25017.6898
750 | 107 Р |  | 0.6076 | 0.49573 | 0.3897 | 13448.8826 | 14198.0566 | 0.61975 | 0.50565 | 0.39749 | 16823.7908 | 17538.9115 | 1.2029 | 0.98147 | 0.77154 | 19879.6959 | 21182.5852 | 1.227 | 1.0011 | 0.78697 | 25714.3557 | 26487.1474
850 | 108 Р |  | 0.7316 | 0.5969 | 0.46923 | 14207.7234 | 14954.4807 | 0.74623 | 0.60884 | 0.47861 | 17707.3109 | 18422.4316 | 1.4485 | 1.1818 | 0.929 | 21312.7934 | 22615.6054 | 1.4774 | 1.2054 | 0.94758 | 27183.8134 | 27956.6051
950 | 109 Р |  | 0.8556 | 0.69807 | 0.54876 | 14964.1475 | 15713.3215 | 0.87271 | 0.71203 | 0.55973 | 18590.831 | 19303.6448 | 1.694 | 1.3821 | 1.0865 | 22721.724 | 24024.0419 | 1.7278 | 1.4097 | 1.1082 | 28690.1805 | 29462.9722
1050 | 110 Р |  | 0.9796 | 0.79924 | 0.62829 | 15768.9054 | 16518.0795 | 0.99919 | 0.81523 | 0.64086 | 19474.351 | 20187.1649 | 1.9394 | 1.5824 | 1.2439 | 24321.5731 | 25624.6745 | 1.9782 | 1.614 | 1.2688 | 30381.0949 | 31151.5798
1150 | 111 Р |  | 1.1036 | 0.90041 | 0.70782 | 16931.3336 | 17697.4244 | 1.1257 | 0.91842 | 0.72198 | 20810.0119 | 21541.2805 | 2.185 | 1.7827 | 1.4014 | 25928.6722 | 27261.7509 | 2.2286 | 1.8183 | 1.4294 | 32438.797 | 33230.0434
1250 | 112 Р |  | 1.2276 | 1.0016 | 0.78735 | 17755.425 | 18521.5159 | 1.2522 | 1.0216 | 0.8031 | 21714.2936 | 22447.869 | 2.4304 | 1.983 | 1.5588 | 27646.9392 | 28980.8473 | 2.4791 | 2.0226 | 1.59 | 34394.9981 | 35186.2445
1350 | 113 Р |  | 1.3516 | 1.1028 | 0.86688 | 18579.5165 | 19345.6074 | 1.3786 | 1.1248 | 0.88422 | 22618.5752 | 23352.1506 | 2.6759 | 2.1833 | 1.7163 | 28676.4493 | 30009.6757 | 2.7295 | 2.2269 | 1.7506 | 35712.2043 | 36503.4507
1450 | 114 Р |  | 1.4756 | 1.2039 | 0.94641 | 19403.6079 | 20172.1155 | 1.5051 | 1.228 | 0.96534 | 23525.1637 | 24256.4323 | 2.9215 | 2.3836 | 1.8737 | 30684.7191 | 32020.0148 | 2.9799 | 2.4312 | 1.9112 | 37405.4255 | 38196.6719
1550 | 115 Р |  | 1.5996 | 1.3051 | 1.0259 | 21109.7914 | 21875.8823 | 1.6316 | 1.3312 | 1.0465 | 25114.5771 | 25845.8457 | 3.1669 | 2.5839 | 2.0312 | 31808.4802 | 33143.4484 | 3.2303 | 2.6356 | 2.0718 | 43631.5892 | 44351.3235
1650 | 116 Р |  | 1.7236 | 1.4063 | 1.1055 | 22475.2215 | 23241.3124 | 1.7581 | 1.4344 | 1.1276 | 27017.7209 | 27751.2963 | 3.4125 | 2.7842 | 2.1887 | 34181.6703 | 35516.4312 | 3.4807 | 2.8399 | 2.2324 | 46508.2198 | 47225.6473
1750 | 117 Р |  | 1.8476 | 1.5074 | 1.185 | 23335.5633 | 24104.0709 | 1.8846 | 1.5376 | 1.2087 | 27993.5146 | 28724.7831 | 3.658 | 2.9845 | 2.3461 | 35518.1001 | 36853.0297 | 3.7311 | 3.0442 | 2.393 | 48240.6573 | 48960.3917
1850 | 118 Р |  | 1.9716 | 1.6086 | 1.2645 | 24195.9052 | 24964.4127 | 2.011 | 1.6408 | 1.2898 | 28967.0014 | 29700.5768 | 3.9034 | 3.1848 | 2.5036 | 37212.2001 | 38547.4766 | 3.9815 | 3.2485 | 2.5536 | 50185.3242 | 50905.0586
1950 | 119 Р |  | 2.0956 | 1.7098 | 1.3441 | 25056.247 | 25824.7545 | 2.1375 | 1.744 | 1.3709 | 29896.6583 | 30630.2337 | 4.149 | 3.3851 | 2.661 | 38253.7937 | 39589.1362 | 4.2319 | 3.4528 | 2.7142 | 51749.3624 | 52469.0967
2050 | 120 Р |  | 2.2196 | 1.8109 | 1.4236 | 25916.5888 | 26685.0964 | 2.264 | 1.8472 | 1.4521 | 30828.6221 | 31559.8906 | 4.3944 | 3.5854 | 2.8185 | 39979.3107 | 41312.638 | 4.4823 | 3.6571 | 2.8749 | 53694.0292 | 54413.7636
2150 | 121 Р |  | 2.3436 | 1.9121 | 1.5031 | 26779.3473 | 27545.4382 | 2.3905 | 1.9504 | 1.5332 | 31802.1089 | 32533.3775 | 4.6399 | 3.7857 | 2.9759 | 41168.3225 | 42501.7613 | 4.7327 | 3.8614 | 3.0355 | 55514.1267 | 56231.5543
2250 | 122 Р |  | 2.4676 | 2.0133 | 1.5827 | 27639.6891 | 28405.78 | 2.517 | 2.0535 | 1.6143 | 32775.5958 | 33509.1712 | 4.8854 | 3.986 | 3.1334 | 42874.5059 | 44209.4964 | 4.9832 | 4.0657 | 3.1961 | 57500.3168 | 58217.7443
2350 | 123 Р |  | 2.5916 | 2.1145 | 1.6622 | 28500.0309 | 29266.1218 | 2.6434 | 2.1567 | 1.6954 | 33751.3895 | 34482.6581 | 5.131 | 4.1863 | 3.2909 | 43964.4333 | 45297.6131 | 5.2336 | 4.27 | 3.3567 | 59105.878 | 59825.6124
2450 | 124 Р |  | 2.7156 | 2.2156 | 1.7417 | 29360.3727 | 30126.4636 | 2.7699 | 2.2599 | 1.7765 | 34681.0464 | 35412.315 | 5.3765 | 4.3866 | 3.4483 | 45673.0335 | 47006.613 | 5.484 | 4.4743 | 3.5173 | 61050.5449 | 61770.2793
2550 | 125 Р |  | 2.8396 | 2.3168 | 1.8212 | 30220.7145 | 30986.8054 | 2.8964 | 2.3631 | 1.8577 | 35610.7033 | 36344.2787 | 5.622 | 4.5869 | 3.6058 | 46678.3768 | 48013.167 | 5.7344 | 4.6786 | 3.6779 | 62531.5368 | 63248.9643
L, мм. | Типоразмер | H=250 мм
|  |  | настенный |  |  |  |  | напольный |  |  |  |  | настенный |  |  |  |  | напольный
|  |  | Теплопроизводительность, кВт |  |  | боковое | донное | Теплопроизводительность, кВт |  |  | боковое | донное | Теплопроизводительность, кВт |  |  | боковое | донное | Теплопроизводительность, кВт |  |  | боковое | донное
|  |  | 95/85/20°С ∆Т=70°С | 90/70/20°С ∆Т=60°С | 75/65/20°С ∆Т=50°С |  |  | 95/85/20°С ∆Т=70°С | 90/70/20°С ∆Т=60°С | 75/65/20°С ∆Т=50°С |  |  | 95/85/20°С ∆Т=70°С | 90/70/20°С ∆Т=60°С | 75/65/20°С ∆Т=50°С |  |  | 95/85/20°С ∆Т=70°С | 90/70/20°С ∆Т=60°С | 75/65/20°С ∆Т=50°С
[6 empty] | ПКН* | ПКНН* |  |  |  | ПКО | ПКОН* |  |  |  | ПКНД | ПКНДН* |  |  |  | ПКД | ПКДН*
[6 empty] | B=121 мм |  |  |  |  | B=136 мм |  |  |  |  | B=221 мм |  |  |  |  | B=236 мм
[6 empty] | Цена, руб. |  |  |  |  | Цена, руб. |  |  |  |  | Цена, руб. | 0 |  |  |  | Цена, руб.
450 | 204Р |  | 0.29982 | 0.24349 | 0.19037 | 13450.6088 | 14520.8574 | 0.30582 | 0.24836 | 0.19417 | 16547.7389 | 17503.4301 | 0.594 | 0.4824 | 0.37715 | 20640.4199 | 23011.883 | 0.60588 | 0.49205 | 0.38469 | 22369.7659 | 23400.1549
550 | 205Р |  | 0.45762 | 0.37164 | 0.29056 | 14502.4445 | 15570.3916 | 0.46677 | 0.37908 | 0.29637 | 17738.5082 | 18692.0024 | 0.90596 | 0.73575 | 0.57522 | 21372.7503 | 23744.2135 | 0.92408 | 0.75047 | 0.58673 | 24362.4371 | 25392.826
650 | 206Р |  | 0.61542 | 0.4998 | 0.39075 | 15551.9787 | 16622.2273 | 0.62773 | 0.50979 | 0.39856 | 18927.0805 | 19882.7717 | 1.2184 | 0.98946 | 0.77358 | 23660.5507 | 26147.0064 | 1.2427 | 1.0092 | 0.78905 | 26623.1412 | 27653.5301
750 | 207Р |  | 0.77322 | 0.62795 | 0.49094 | 16642.9418 | 17713.1905 | 0.78868 | 0.64051 | 0.50076 | 20153.0017 | 21106.4959 | 1.5308 | 1.2432 | 0.97193 | 25423.5839 | 27997.4162 | 1.5614 | 1.268 | 0.99137 | 28749.8288 | 29780.2178
850 | 208Р |  | 0.93102 | 0.7561 | 0.59113 | 17692.476 | 18762.7246 | 0.94964 | 0.77122 | 0.60296 | 21341.574 | 22295.0682 | 1.8432 | 1.4969 | 1.1703 | 27356.9363 | 30026.4507 | 1.88 | 1.5268 | 1.1937 | 30678.7872 | 31709.1762
950 | 209Р |  | 1.0888 | 0.88426 | 0.69133 | 18744.3117 | 19812.2588 | 1.1106 | 0.90194 | 0.70515 | 22532.3433 | 23485.8376 | 2.1556 | 1.7506 | 1.3686 | 29649.3399 | 32433.1621 | 2.1987 | 1.7856 | 1.396 | 33005.4011 | 34035.79
1050 | 210Р |  | 1.2466 | 1.0124 | 0.79152 | 19793.8459 | 20864.0945 | 1.2716 | 1.0327 | 0.80735 | 23756.0675 | 24709.5617 | 2.468 | 2.0043 | 1.567 | 31884.2032 | 34781.5118 | 2.5173 | 2.0444 | 1.5983 | 35230.9533 | 36261.3423
1150 | 211Р |  | 1.4044 | 1.1406 | 0.89171 | 21352.0359 | 22447.6022 | 1.4325 | 1.1634 | 0.90955 | 25553.2064 | 26530.8676 | 2.7804 | 2.258 | 1.7653 | 34390.6564 | 37443.449 | 2.836 | 2.3032 | 1.8006 | 38100.224 | 39154.7799
1250 | 212Р |  | 1.5622 | 1.2687 | 0.9919 | 22468.3167 | 23566.1847 | 1.5935 | 1.2941 | 1.0117 | 26807.6885 | 27785.3496 | 3.0928 | 2.5117 | 1.9637 | 36821.1566 | 39995.4356 | 3.1546 | 2.5619 | 2.003 | 40653.128 | 41709.8808
1350 | 213Р |  | 1.72 | 1.3969 | 1.0921 | 23586.8992 | 24682.4655 | 1.7544 | 1.4248 | 1.1139 | 28062.1705 | 29039.8317 | 3.4052 | 2.7654 | 2.162 | 38535.856 | 41797.2705 | 3.4733 | 2.8207 | 2.2053 | 42628.2232 | 43682.7791
1450 | 214Р |  | 1.8778 | 1.525 | 1.1923 | 24703.18 | 25798.7464 | 1.9154 | 1.5555 | 1.2161 | 29316.6526 | 30294.3138 | 3.7176 | 3.0191 | 2.3604 | 41182.7075 | 44576.2234 | 3.7919 | 3.0795 | 2.4076 | 44908.7002 | 45965.4531
1550 | 215Р |  | 2.0356 | 1.6532 | 1.2925 | 27575.5893 | 28671.1556 | 2.0763 | 1.6862 | 1.3183 | 33653.5135 | 34659.7356 | 4.03 | 3.2728 | 2.5588 | 43033.2019 | 46517.9121 | 4.1106 | 3.3383 | 2.6099 | 49335.6378 | 50442.9214
1650 | 216Р |  | 2.1934 | 1.7813 | 1.3927 | 29343.2257 | 30438.7921 | 2.2373 | 1.817 | 1.4205 | 35865.8838 | 36872.1059 | 4.3424 | 3.5265 | 2.7571 | 46080.5336 | 49717.8543 | 4.4292 | 3.5971 | 2.8122 | 52589.382 | 53696.6656
1750 | 217Р |  | 2.3512 | 1.9095 | 1.4929 | 30537.7613 | 31633.3277 | 2.3982 | 1.9477 | 1.5227 | 37247.7914 | 38254.0134 | 4.6548 | 3.7802 | 2.9555 | 48085.2359 | 51823.2092 | 4.7479 | 3.8558 | 3.0146 | 54841.2981 | 55948.5818
1850 | 218Р |  | 2.509 | 2.0376 | 1.5931 | 31729.9953 | 32825.5616 | 2.5592 | 2.0784 | 1.6249 | 38629.6989 | 39638.118 | 4.9672 | 4.0339 | 3.1538 | 50495.0215 | 54353.8051 | 5.0665 | 4.1146 | 3.2169 | 57343.6713 | 58450.9549
1950 | 219Р |  | 2.6668 | 2.1658 | 1.6932 | 32878.4987 | 33974.065 | 2.7202 | 2.2091 | 1.7271 | 39974.2577 | 40980.4797 | 5.2796 | 4.2877 | 3.3522 | 52246.5467 | 56194.2437 | 5.3852 | 4.3734 | 3.4192 | 59487.9348 | 60597.4155
2050 | 220Р |  | 2.8246 | 2.2939 | 1.7934 | 34073.0343 | 35168.6006 | 2.8811 | 2.3398 | 1.8293 | 41356.1652 | 42362.3873 | 5.592 | 4.5414 | 3.5505 | 54631.0147 | 58695.6968 | 5.7038 | 4.6322 | 3.6215 | 61955.1561 | 63064.6368
2150 | 221Р |  | 2.9824 | 2.4221 | 1.8936 | 35265.2682 | 36360.8346 | 3.0421 | 2.4705 | 1.9315 | 42738.0728 | 43744.2948 | 5.9044 | 4.7951 | 3.7489 | 56520.6365 | 60680.3446 | 6.0224 | 4.891 | 3.8238 | 67662.9397 | 68829.5421
2250 | 222Р |  | 3.1402 | 2.5502 | 1.9938 | 36459.8038 | 37555.3702 | 3.203 | 2.6012 | 2.0337 | 44119.9803 | 45128.3994 | 6.2168 | 5.0488 | 3.9472 | 58932.7237 | 63213.2405 | 6.3411 | 5.1497 | 4.0262 | 70334.4811 | 71501.0836
2350 | 223Р |  | 3.298 | 2.6784 | 2.094 | 37652.0378 | 38747.6041 | 3.364 | 2.732 | 2.1359 | 45504.0849 | 46510.3069 | 6.5292 | 5.3025 | 4.1456 | 60718.7731 | 65089.7293 | 6.6597 | 5.4085 | 4.2285 | 72592.9883 | 73759.5907
2450 | 224Р |  | 3.4558 | 2.8066 | 2.1942 | 38844.2718 | 39939.8381 | 3.5249 | 2.8627 | 2.2381 | 46885.9924 | 47892.2145 | 6.8416 | 5.5562 | 4.3439 | 63153.8765 | 67645.1882 | 6.9784 | 5.6673 | 4.4308 | 75264.5297 | 76431.1321
2550 | 225Р |  | 3.6136 | 2.9347 | 2.2944 | 40038.8074 | 41134.3737 | 3.6859 | 2.9934 | 2.3403 | 48267.9 | 49274.122 | 7.154 | 5.8099 | 4.5423 | 64847.8614 | 69424.5943 | 7.297 | 5.9261 | 4.6331 | 77408.7933 | 78575.3957
L, мм. | Типоразмер | H=350 мм
|  |  | настенный |  |  |  |  | напольный |  |  |  |  | настенный |  |  |  |  | напольный
|  |  | Теплопроизводительность, кВт |  |  | боковое | донное | Теплопроизводительность, кВт |  |  | боковое | донное | Теплопроизводительность, кВт |  |  | боковое | донное | Теплопроизводительность, кВт |  |  | боковое | донное
|  |  | 95/85/20°С ∆Т=70°С | 90/70/20°С ∆Т=60°С | 75/65/20°С ∆Т=50°С |  |  | 95/85/20°С ∆Т=70°С | 90/70/20°С ∆Т=60°С | 75/65/20°С ∆Т=50°С |  |  | 95/85/20°С ∆Т=70°С | 90/70/20°С ∆Т=60°С | 75/65/20°С ∆Т=50°С |  |  | 95/85/20°С ∆Т=70°С | 90/70/20°С ∆Т=60°С | 75/65/20°С ∆Т=50°С
[6 empty] | ПКН* | ПКНН* |  |  |  | ПКО | ПКОН* |  |  |  | ПКНД | ПКНДН* |  |  |  | ПКД | ПКДН*
[6 empty] | B=128 мм |  |  |  |  | B=150 мм |  |  |  |  | B=228 мм |  |  |  |  | B=250 мм
[6 empty] | Цена, руб. |  |  |  |  | Цена, руб. |  |  |  |  | Цена, руб. |  |  |  |  | Цена, руб.
450 | 304Р |  | 0.35709 | 0.29 | 0.22673 | 13788.9454 | 14889.115 | 0.36423 | 0.2958 | 0.23126 | 17318.8828 | 18369.0447 | 0.70745 | 0.57454 | 0.44919 | 21029.392 | 23420.6058 | 0.7216 | 0.58603 | 0.45817 | 23499.0195 | 24562.3633
550 | 305Р |  | 0.54503 | 0.44263 | 0.34605 | 14877.607 | 15977.7765 | 0.55593 | 0.45148 | 0.35298 | 18612.9107 | 19663.0726 | 1.079 | 0.87628 | 0.68509 | 21761.7224 | 24152.9362 | 1.1006 | 0.89381 | 0.69879 | 25559.7974 | 26623.1412
650 | 306Р |  | 0.73297 | 0.59526 | 0.46538 | 15966.2685 | 17066.4381 | 0.74762 | 0.60716 | 0.47469 | 19906.9386 | 20957.1005 | 1.4511 | 1.1784 | 0.92133 | 24051.8244 | 26555.7291 | 1.4801 | 1.202 | 0.93976 | 27886.4112 | 28949.755
750 | 307Р |  | 0.92091 | 0.74789 | 0.58471 | 17094.0574 | 18194.227 | 0.93932 | 0.76285 | 0.59641 | 21200.9665 | 22251.1284 | 1.8231 | 1.4806 | 1.1576 | 25812.556 | 28406.139 | 1.8596 | 1.5102 | 1.1807 | 30147.1153 | 31210.4591
850 | 308Р |  | 1.1088 | 0.90052 | 0.70404 | 18182.7189 | 19282.8885 | 1.131 | 0.91853 | 0.71812 | 22497.1914 | 23545.1563 | 2.1952 | 1.7828 | 1.3938 | 27745.9084 | 30435.1735 | 2.2391 | 1.8184 | 1.4217 | 32139.7865 | 33203.1303
950 | 309Р |  | 1.2968 | 1.0531 | 0.82337 | 19312.8094 | 20412.979 | 1.3227 | 1.0742 | 0.83984 | 23791.2194 | 24841.3812 | 2.5673 | 2.0849 | 1.63 | 30038.312 | 32841.8849 | 2.6186 | 2.1266 | 1.6626 | 34534.5071 | 35597.8509
1050 | 310Р |  | 1.4847 | 1.2058 | 0.9427 | 20440.5983 | 21540.7679 | 1.5144 | 1.2299 | 0.96155 | 25085.2473 | 26135.4091 | 2.9393 | 2.3871 | 1.8663 | 32273.1753 | 35190.2346 | 2.9981 | 2.4348 | 1.9036 | 36861.1209 | 37924.4647
1150 | 311Р |  | 1.6727 | 1.3584 | 1.062 | 22054.0269 | 23181.8158 | 1.7061 | 1.3856 | 1.0833 | 27022.9936 | 28099.5194 | 3.3114 | 2.6893 | 2.1025 | 34788.835 | 37862.1406 | 3.3776 | 2.7431 | 2.1446 | 39870.9991 | 40960.7068
1250 | 312Р |  | 1.8606 | 1.511 | 1.1814 | 23211.7367 | 24337.224 | 1.8978 | 1.5413 | 1.205 | 28349.9764 | 29424.3052 | 3.6835 | 2.9914 | 2.3388 | 37219.3351 | 40414.1272 | 3.7571 | 3.0513 | 2.3855 | 42524.9646 | 43614.6723
1350 | 313Р |  | 2.0485 | 1.6637 | 1.3007 | 24367.1449 | 25494.9338 | 2.0895 | 1.6969 | 1.3267 | 29674.7622 | 30751.288 | 4.0555 | 3.2936 | 2.575 | 38934.0346 | 42215.9621 | 4.1367 | 3.3595 | 2.6265 | 44568.1666 | 45657.8743
1450 | 314Р |  | 2.2365 | 1.8163 | 1.42 | 25524.8548 | 26650.3421 | 2.2812 | 1.8526 | 1.4484 | 31001.745 | 32076.0737 | 4.4276 | 3.5958 | 2.8112 | 41580.886 | 44994.915 | 4.5162 | 3.6677 | 2.8675 | 46951.9022 | 48041.6099
1550 | 315Р |  | 2.4244 | 1.9689 | 1.5393 | 28015.1968 | 29140.6841 | 2.4729 | 2.0083 | 1.5701 | 34297.232 | 35303.454 | 4.7997 | 3.8979 | 3.0475 | 43431.3805 | 46936.6038 | 4.8957 | 3.9759 | 3.1084 | 51552.4021 | 52697.0346
1650 | 316Р |  | 2.6124 | 2.1216 | 1.6587 | 29792.0397 | 30919.8286 | 2.6646 | 2.164 | 1.6918 | 36577.709 | 37583.9311 | 5.1718 | 4.2001 | 3.2837 | 46478.7121 | 50136.546 | 5.2752 | 4.2841 | 3.3494 | 54948.9507 | 56091.3862
1750 | 317Р |  | 2.8003 | 2.2742 | 1.778 | 31051.0203 | 32176.5076 | 2.8563 | 2.3197 | 1.8136 | 38023.3293 | 39029.5514 | 5.5438 | 4.5023 | 3.5199 | 48483.4144 | 52241.9009 | 5.6547 | 4.5923 | 3.5903 | 57308.5194 | 58450.9549
1850 | 318Р |  | 2.9882 | 2.4268 | 1.8973 | 32307.6994 | 33435.4883 | 3.048 | 2.4754 | 1.9353 | 39466.7526 | 40475.1717 | 5.9159 | 4.8044 | 3.7562 | 50893.2001 | 54772.4967 | 6.0342 | 4.9005 | 3.8313 | 59881.1963 | 61025.8288
1950 | 319Р |  | 3.1762 | 2.5795 | 2.0167 | 33522.9495 | 34648.4368 | 3.2397 | 2.631 | 2.057 | 40875.0241 | 41881.2461 | 6.288 | 5.1066 | 3.9924 | 52647.0269 | 56612.9353 | 6.4137 | 5.2087 | 4.0723 | 62133.1124 | 63277.7449
2050 | 320Р |  | 3.3641 | 2.7321 | 2.136 | 34735.8979 | 35863.6868 | 3.4314 | 2.7867 | 2.1787 | 42318.4474 | 43326.8665 | 6.66 | 5.4088 | 4.2287 | 55029.1932 | 59114.3884 | 6.7932 | 5.5169 | 4.3132 | 64637.6826 | 67166.4196
2150 | 321Р |  | 3.5521 | 2.8847 | 2.2553 | 35951.148 | 37076.6353 | 3.6231 | 2.9424 | 2.3004 | 43764.0677 | 44770.2898 | 7.0321 | 5.7109 | 4.4649 | 56918.815 | 61099.0362 | 7.1727 | 5.8251 | 4.5542 | 70635.469 | 71839.4202
2250 | 322Р |  | 3.74 | 3.0373 | 2.3746 | 37207.8271 | 38335.616 | 3.8148 | 3.0981 | 2.4221 | 45209.688 | 46215.9101 | 7.4042 | 6.0131 | 4.7011 | 59330.9023 | 63631.9322 | 7.5522 | 6.1334 | 4.7952 | 73381.7082 | 74585.6594
2350 | 323Р |  | 3.9279 | 3.19 | 2.494 | 38423.0771 | 39548.5644 | 4.0065 | 3.2538 | 2.5439 | 46653.1114 | 47661.5304 | 7.7762 | 6.3153 | 4.9374 | 61119.2532 | 65508.4209 | 7.9318 | 6.4416 | 5.0361 | 75752.2618 | 76958.4101
2450 | 324Р |  | 4.1159 | 3.3426 | 2.6133 | 39636.0256 | 40763.8145 | 4.1982 | 3.4095 | 2.6656 | 48098.7317 | 49104.9537 | 8.1483 | 6.6174 | 5.1736 | 63552.055 | 68063.8799 | 8.3113 | 6.7498 | 5.2771 | 78500.698 | 79704.6493
2550 | 325Р |  | 4.3038 | 3.4952 | 2.7326 | 40807.5451 | 41935.334 | 4.3899 | 3.5651 | 2.7873 | 49504.8061 | 50513.2252 | 8.5204 | 6.9196 | 5.4099 | 65246.0399 | 69843.286 | 8.6908 | 7.058 | 5.518 | 80759.2051 | 81963.1564
L, мм. | Типоразмер | H=450 мм
|  |  | настенный |  |  |  |  | напольный |  |  |  |  | настенный |  |  |  |  | напольный
|  |  | Теплопроизводительность, кВт |  |  | боковое | донное | Теплопроизводительность, кВт |  |  | боковое | донное | Теплопроизводительность, кВт |  |  | боковое | донное | Теплопроизводительность, кВт |  |  | боковое | донное
|  |  | 95/85/20°С ∆Т=70°С | 90/70/20°С ∆Т=60°С | 75/65/20°С ∆Т=50°С |  |  | 95/85/20°С ∆Т=70°С | 90/70/20°С ∆Т=60°С | 75/65/20°С ∆Т=50°С |  |  | 95/85/20°С ∆Т=70°С | 90/70/20°С ∆Т=60°С | 75/65/20°С ∆Т=50°С |  |  | 95/85/20°С ∆Т=70°С | 90/70/20°С ∆Т=60°С | 75/65/20°С ∆Т=50°С
[6 empty] | ПКН* | ПКНН* |  |  |  | ПКО | ПКОН* |  |  |  | ПКНД | ПКНДН* |  |  |  | ПКД | ПКДН*
[6 empty] | B=126 мм |  |  |  |  | B=145 мм |  |  |  |  | B=226 мм |  |  |  |  | B=245 мм
[6 empty] | Цена, руб. |  |  |  |  | Цена, руб. |  |  |  |  | Цена с НДС руб. |  |  |  |  | Цена, руб.
450 | 404Р |  | 0.41029 | 0.33321 | 0.26051 | 14152.5998 | 15250.4678 | 0.4185 | 0.33987 | 0.26572 | 18087.8298 | 19232.4623 | 0.81286 | 0.66015 | 0.51611 | 21439.0786 | 23850.8347 | 0.82912 | 0.67335 | 0.52644 | 24628.2731 | 25726.7687
550 | 405Р |  | 0.62623 | 0.50858 | 0.39762 | 15280.3887 | 16380.5583 | 0.63876 | 0.51875 | 0.40557 | 19487.3133 | 20631.9458 | 1.2398 | 1.0068 | 0.78717 | 22171.409 | 24583.1651 | 1.2646 | 1.027 | 0.80291 | 26754.9607 | 27853.4564
650 | 406Р |  | 0.84218 | 0.68395 | 0.53473 | 16410.4792 | 17508.3472 | 0.85902 | 0.69763 | 0.54542 | 20886.7968 | 22031.4293 | 1.6673 | 1.354 | 1.0586 | 24459.2093 | 26983.739 | 1.7006 | 1.3811 | 1.0798 | 29149.6813 | 30245.9799
750 | 407Р |  | 1.0581 | 0.85932 | 0.67183 | 17579.6971 | 18677.5651 | 1.0793 | 0.87651 | 0.68527 | 22251.1284 | 23395.7609 | 2.0948 | 1.7012 | 1.33 | 26222.2426 | 28835.8945 | 2.1367 | 1.7352 | 1.3566 | 31542.2048 | 32638.5035
850 | 408Р |  | 1.2741 | 1.0347 | 0.80894 | 18707.486 | 19807.6556 | 1.2995 | 1.0554 | 0.82512 | 23650.6119 | 24795.2444 | 2.5223 | 2.0484 | 1.6015 | 28153.2934 | 30862.6897 | 2.5727 | 2.0894 | 1.6335 | 33602.9827 | 34699.2814
950 | 409Р |  | 1.49 | 1.2101 | 0.94605 | 19876.7039 | 20976.8734 | 1.5198 | 1.2343 | 0.96497 | 25050.0954 | 26194.7279 | 2.9498 | 2.3956 | 1.8729 | 30445.6969 | 33270.1318 | 3.0088 | 2.4435 | 1.9104 | 36061.4161 | 37159.9117
1050 | 410Р |  | 1.7059 | 1.3854 | 1.0832 | 21045.9217 | 22146.0913 | 1.7401 | 1.4131 | 1.1048 | 26414.427 | 27559.0595 | 3.3773 | 2.7428 | 2.1444 | 32682.8618 | 35620.3725 | 3.4448 | 2.7976 | 2.1872 | 38489.0915 | 39585.3902
1150 | 411Р |  | 1.9219 | 1.5608 | 1.2203 | 22714.589 | 23842.3779 | 1.9603 | 1.592 | 1.2447 | 28492.7808 | 29665.9742 | 3.8048 | 3.09 | 2.4158 | 35205.4264 | 38300.9852 | 3.8809 | 3.1518 | 2.4641 | 41641.7741 | 42764.4367
1250 | 412Р |  | 2.1378 | 1.7362 | 1.3574 | 23913.7278 | 25039.2151 | 2.1806 | 1.7709 | 1.3845 | 29890.0673 | 31063.2607 | 4.2323 | 3.4372 | 2.6872 | 37638.2281 | 40854.7986 | 4.317 | 3.5059 | 2.741 | 44398.9982 | 45521.6608
1350 | 413Р |  | 2.3538 | 1.9116 | 1.4945 | 25110.565 | 26238.3539 | 2.4009 | 1.9498 | 1.5244 | 31287.3538 | 32460.5472 | 4.6598 | 3.7843 | 2.9587 | 39352.9276 | 42655.7475 | 4.753 | 3.86 | 3.0178 | 46510.3069 | 47632.9695
1450 | 414Р |  | 2.5697 | 2.0869 | 1.6316 | 26309.7038 | 27435.1911 | 2.6211 | 2.1287 | 1.6642 | 32686.8373 | 33860.0307 | 5.0873 | 4.1315 | 3.2301 | 42002.0807 | 45436.5272 | 5.1891 | 4.2142 | 3.2947 | 48995.1041 | 50117.7667
1550 | 415Р |  | 2.7857 | 2.2623 | 1.7687 | 28332.819 | 29458.3062 | 2.8414 | 2.3075 | 1.8041 | 36197.6295 | 37203.8516 | 5.5148 | 4.4787 | 3.5015 | 43852.5751 | 47380.0427 | 5.6251 | 4.5683 | 3.5716 | 53769.1664 | 54948.9507
1650 | 416Р |  | 3.0016 | 2.4377 | 1.9058 | 30245.4569 | 31373.2457 | 3.0616 | 2.4864 | 1.9439 | 38631.8959 | 39638.118 | 5.9423 | 4.8259 | 3.773 | 46913.7164 | 50592.4741 | 6.0612 | 4.9224 | 3.8484 | 57308.5194 | 58488.3038
1750 | 417Р |  | 3.2175 | 2.613 | 2.0429 | 31522.8504 | 32648.3377 | 3.2819 | 2.6653 | 2.0838 | 40189.5628 | 41195.7848 | 6.3698 | 5.1731 | 4.0444 | 48918.4187 | 52699.6557 | 6.4972 | 5.2766 | 4.1253 | 59775.7407 | 60955.5251
1850 | 418Р |  | 3.4335 | 2.7884 | 2.18 | 32756.5133 | 33882.0006 | 3.5022 | 2.8442 | 2.2236 | 41749.4267 | 42755.6487 | 6.7974 | 5.5203 | 4.3159 | 51328.2043 | 55228.8138 | 6.9333 | 5.6307 | 4.4022 | 62420.9183 | 63600.7027
1950 | 419Р |  | 3.6494 | 2.9638 | 2.3171 | 33990.1763 | 35115.6636 | 3.7224 | 3.0231 | 2.3635 | 43269.7447 | 44275.9667 | 7.2249 | 5.8675 | 4.5873 | 53084.3328 | 57071.631 | 7.3694 | 5.9848 | 4.679 | 64780.487 | 65960.2714
2050 | 420Р |  | 3.8654 | 3.1392 | 2.4543 | 35223.8393 | 36349.3265 | 3.9427 | 3.2019 | 2.5033 | 44829.6085 | 45835.8306 | 7.6524 | 6.2147 | 4.8587 | 55466.4991 | 59574.9108 | 7.8054 | 6.339 | 4.9559 | 67318.012 | 71268.2025
2150 | 421Р |  | 4.0813 | 3.3145 | 2.5914 | 36498.9312 | 37626.7201 | 4.1629 | 3.3808 | 2.6432 | 46387.2754 | 47393.4974 | 8.0799 | 6.5619 | 5.1302 | 57356.1209 | 61558.1209 | 8.2415 | 6.6931 | 5.2328 | 73607.9983 | 74849.2984
2250 | 422Р |  | 4.2973 | 3.4899 | 2.7285 | 37776.3247 | 38901.812 | 4.3832 | 3.5597 | 2.783 | 47947.1393 | 48953.3613 | 8.5074 | 6.909 | 5.4016 | 59770.5098 | 64093.3976 | 8.6775 | 7.0472 | 5.5096 | 76431.1321 | 77672.4323
2350 | 423Р |  | 4.5132 | 3.6653 | 2.8656 | 39009.9877 | 40135.475 | 4.6035 | 3.7386 | 2.9229 | 49504.8061 | 50513.2252 | 8.9349 | 7.2562 | 5.673 | 61556.5591 | 65968.4486 | 9.1136 | 7.4014 | 5.7865 | 78913.7324 | 80157.2295
2450 | 424Р |  | 4.7291 | 3.8407 | 3.0027 | 40243.6506 | 41369.1379 | 4.8237 | 3.9175 | 3.0627 | 51064.67 | 52070.892 | 9.3624 | 7.6034 | 5.9445 | 63991.6625 | 68525.7343 | 9.5496 | 7.7555 | 6.0634 | 81736.8663 | 82978.1664
2550 | 425Р |  | 4.9451 | 4.016 | 3.1398 | 41477.3136 | 42602.8009 | 5.044 | 4.0963 | 3.2026 | 52547.6392 | 53553.8612 | 9.7899 | 7.9506 | 6.2159 | 65687.9491 | 70307.519 | 9.9857 | 8.1096 | 6.3402 | 84107.4199 | 85348.72
L, мм. | Типоразмер | H=550 мм
|  |  | настенный |  |  |  |  | напольный |  |  |  |  | настенный |  |  |  |  | напольный
|  |  | Теплопроизводительность, кВт |  |  | боковое | донное | Теплопроизводительность, кВт |  |  | боковое | донное | Теплопроизводительность, кВт |  |  | боковое | донное | Теплопроизводительность, кВт |  |  | боковое | донное
|  |  | 95/85/20°С ∆Т=70°С | 90/70/20°С ∆Т=60°С | 75/65/20°С ∆Т=50°С |  |  | 95/85/20°С ∆Т=70°С | 90/70/20°С ∆Т=60°С | 75/65/20°С ∆Т=50°С |  |  | 95/85/20°С ∆Т=70°С | 90/70/20°С ∆Т=60°С | 75/65/20°С ∆Т=50°С |  |  | 95/85/20°С ∆Т=70°С | 90/70/20°С ∆Т=60°С | 75/65/20°С ∆Т=50°С
[6 empty] | ПКН* | ПКНН* |  |  |  | ПКО | ПКОН* |  |  |  | ПКНД | ПКНДН* |  |  |  | ПКД | ПКДН*
[6 empty] | B=131 мм |  |  |  |  | B=156 мм |  |  |  |  | B=231 мм |  |  |  |  | B=256 мм
[6 empty] | Цена, руб. |  |  |  |  | Цена, руб. |  |  |  |  | Цена, руб. |  |  |  |  | Цена, руб.
450 | 504Р |  | 0.44024 | 0.35753 | 0.27952 | 14803.9554 | 16000.7926 | 0.44905 | 0.36468 | 0.28511 | 18856.7768 | 20098.0769 | 0.8722 | 0.70834 | 0.55379 | 22055.91 | 24498.2053 | 0.88965 | 0.7225 | 0.56487 | 25759.7236 | 26888.9772
550 | 505Р |  | 0.67195 | 0.54571 | 0.42664 | 16037.6184 | 17234.4556 | 0.68539 | 0.55662 | 0.43517 | 20361.7159 | 21603.016 | 1.3303 | 1.0803 | 0.84463 | 22788.2405 | 25230.5357 | 1.3569 | 1.102 | 0.86152 | 27952.321 | 29081.5745
650 | 506Р |  | 0.90366 | 0.73388 | 0.57376 | 17271.2813 | 18468.1185 | 0.92173 | 0.74856 | 0.58524 | 21866.6549 | 23107.955 | 1.789 | 1.4529 | 1.1359 | 25110.565 | 27668.7423 | 1.8248 | 1.4819 | 1.1586 | 30412.9513 | 31542.2048
750 | 507Р |  | 1.1354 | 0.92205 | 0.72088 | 18504.9443 | 19701.7815 | 1.1581 | 0.9405 | 0.7353 | 23301.2903 | 24542.5904 | 2.2477 | 1.8254 | 1.4271 | 26910.424 | 29558.1064 | 2.2927 | 1.8619 | 1.4557 | 32937.2944 | 34068.7449
850 | 508Р |  | 1.3671 | 1.1102 | 0.868 | 19738.6073 | 20935.4445 | 1.3944 | 1.1324 | 0.88536 | 24806.2294 | 26045.3325 | 2.7064 | 2.1979 | 1.7184 | 28871.3957 | 31617.7305 | 2.7605 | 2.2419 | 1.7528 | 35066.179 | 36195.4325
950 | 509Р |  | 1.5988 | 1.2984 | 1.0151 | 20972.2702 | 22169.1074 | 1.6308 | 1.3244 | 1.0354 | 26308.9714 | 27550.2716 | 3.1651 | 2.5705 | 2.0096 | 31200.625 | 34062.8943 | 3.2284 | 2.6219 | 2.0498 | 37590.522 | 38721.9726
1050 | 510Р |  | 1.8305 | 1.4866 | 1.1622 | 22208.2348 | 23402.7704 | 1.8671 | 1.5163 | 1.1855 | 27743.6068 | 28984.9069 | 3.6238 | 2.943 | 2.3009 | 33483.8221 | 36460.2999 | 3.6963 | 3.0019 | 2.3469 | 40117.0621 | 41248.5126
1150 | 511Р |  | 2.0622 | 1.6748 | 1.3093 | 24012.697 | 25237.1535 | 2.1034 | 1.7082 | 1.3355 | 29962.5681 | 31232.4291 | 4.0826 | 3.3155 | 2.5921 | 36063.9269 | 39200.1754 | 4.1642 | 3.3819 | 2.644 | 43410.3521 | 44568.1666
1250 | 512Р |  | 2.2939 | 1.8629 | 1.4565 | 25317.7099 | 26544.468 | 2.3398 | 1.9002 | 1.4856 | 31432.3553 | 32702.2163 | 4.5413 | 3.6881 | 2.8834 | 38531.2528 | 41792.4847 | 4.6321 | 3.7618 | 2.9411 | 46270.8349 | 47428.6493
1350 | 513Р |  | 2.5256 | 2.0511 | 1.6036 | 26581.2938 | 27808.0519 | 2.5761 | 2.0921 | 1.6357 | 32902.1425 | 34172.0035 | 5 | 4.0606 | 3.1747 | 40282.778 | 43631.9297 | 5.1 | 4.1418 | 3.2381 | 48450.2503 | 49608.0647
1450 | 514Р |  | 2.7573 | 2.2393 | 1.7507 | 27847.1792 | 29071.6358 | 2.8125 | 2.2841 | 1.7857 | 34369.7327 | 35641.7907 | 5.4587 | 4.4331 | 3.4659 | 42968.7569 | 46451.2053 | 5.5679 | 4.5218 | 3.5352 | 51038.3061 | 52196.1205
1550 | 515Р |  | 2.989 | 2.4274 | 1.8978 | 29110.7631 | 30335.2196 | 3.0488 | 2.476 | 1.9358 | 36988.5464 | 38297.9533 | 5.9174 | 4.8057 | 3.7572 | 44856.0771 | 48433.2168 | 6.0358 | 4.9018 | 3.8323 | 55985.9306 | 57200.8668
1650 | 516Р |  | 3.2207 | 2.6156 | 2.0449 | 30963.5592 | 32188.0157 | 3.2851 | 2.6679 | 2.0858 | 39499.7075 | 40809.1144 | 6.3761 | 5.1782 | 4.0484 | 47979.3618 | 51712.4315 | 6.5037 | 5.2818 | 4.1294 | 59668.0881 | 60883.0243
1750 | 517Р |  | 3.4524 | 2.8038 | 2.1921 | 32268.572 | 33495.3302 | 3.5215 | 2.8599 | 2.2359 | 41123.2841 | 42432.691 | 6.8348 | 5.5507 | 4.3397 | 50023.1915 | 53858.1091 | 6.9715 | 5.6618 | 4.4265 | 62240.765 | 63457.8982
1850 | 518Р |  | 3.6841 | 2.992 | 2.3392 | 33575.8865 | 34800.343 | 3.7578 | 3.0518 | 2.386 | 42746.8607 | 44056.2676 | 7.2936 | 5.9233 | 4.6309 | 52467.5013 | 56425.7633 | 7.4394 | 6.0417 | 4.7235 | 64958.4433 | 66173.3795
1950 | 519Р |  | 3.9158 | 3.1801 | 2.4863 | 34839.4704 | 36063.9269 | 3.9942 | 3.2437 | 2.536 | 44335.2855 | 45644.6923 | 7.7523 | 6.2958 | 4.9222 | 54260.4555 | 58307.0764 | 7.9073 | 6.4217 | 5.0206 | 67425.6646 | 68640.6008
2050 | 520Р |  | 4.1475 | 3.3683 | 2.6334 | 36103.0543 | 37329.8124 | 4.2305 | 3.4357 | 2.6861 | 45958.8621 | 47268.2689 | 8.211 | 6.6683 | 5.2134 | 56679.4476 | 60848.8523 | 8.3752 | 6.8017 | 5.3177 | 69998.3415 | 75369.9853
2150 | 521Р |  | 4.3793 | 3.5565 | 2.7805 | 37408.0671 | 38634.8253 | 4.4668 | 3.6276 | 2.8361 | 47584.6357 | 48891.8456 | 8.6697 | 7.0409 | 5.5047 | 58605.8951 | 62870.5583 | 8.8431 | 7.1817 | 5.6148 | 76580.5276 | 77861.3735
2250 | 522Р |  | 4.611 | 3.7447 | 2.9276 | 38715.3816 | 39939.8381 | 4.7032 | 3.8196 | 2.9862 | 49208.2123 | 50517.6192 | 9.1284 | 7.4134 | 5.7959 | 61057.1098 | 65444.331 | 9.311 | 7.5617 | 5.9118 | 79478.3592 | 80759.2051
2350 | 523Р |  | 4.8427 | 3.9328 | 3.0748 | 40020.3945 | 41247.1526 | 4.9395 | 4.0115 | 3.1363 | 50831.7889 | 52141.1958 | 9.5871 | 7.7859 | 6.0872 | 62879.9849 | 67357.8781 | 9.7789 | 7.9417 | 6.2089 | 82075.2029 | 83353.8519
2450 | 524Р |  | 5.0744 | 4.121 | 3.2219 | 41283.9784 | 42510.7365 | 5.1759 | 4.2034 | 3.2863 | 52457.5625 | 53764.7724 | 10.0458 | 8.1585 | 6.3784 | 65351.914 | 69953.6597 | 10.2468 | 8.3216 | 6.506 | 84973.0345 | 86251.6835
2550 | 525Р |  | 5.3061 | 4.3092 | 3.369 | 42506.1333 | 43732.8914 | 5.4122 | 4.3954 | 3.4364 | 53969.0926 | 55278.4994 | 10.5046 | 8.531 | 6.6697 | 67085.0263 | 71773.9404 | 10.7147 | 8.7016 | 6.8031 | 87457.8317 | 88736.4807
Межосевое расстояние подключения: ПКН, ПКО - 50 мм, ПКД-104...125-100 мм, ПКД 204...525 - 50мм. Избыточное давление в системе до 1,6 МПа (для Т1(Т2) - 1,0 МПа) Испытательное давление 2,4 МПа Температура теплоносителя (воды или незамерзающей жидкости) до 130 С (для Т1 (Т2) - до 120 С) Настенный и напольный вариант крепления Проходное и концевое исполнение Донное, боковое, проходное подключение - резьба G1/2, внутренняя
*Возможно исполнение приборов с термостатическим клапаном.
- Комплект терморегулирующей арматуры (элемент термостатический, клапан регулирующий)
- Клапан термостатический
- Элемент термостатический
Стандартные цвета: RAL 9016 RAL 9005 RAL 1013 Наценка за 1 нестандартный цвет - 20% Наценка за 2 и более нестандартных цвета - 30%
Доп. Опция: Регулируемый кронштейн для конвекторв ПКО/ПКД. Диапазон регулировки от 100 до 150 мм.
Цена конвектора с регулируемыми кронштейнами - плюс 1490 руб. к цене конвектора
Цена комплекта боковин:
h, мм | Цена, руб.
150 | 880.785
250 | 1035.5175
350 | 1214.055
450 | 1392.5925
550 | 1571.13
650 | 1702.0575
| "Н" - высота конвектора | [16 empty] | "Q" - мощность конвектора |  |  |  |  | "В" - глубина конвектора

## Атолл Про 2
Медно-алюминиевые конвекторы серии "Атолл Про 2" | [18 empty] | www.isoterm.ru
sale@isoterm.ru
Описание:
Конвектор «Атолл Про 2» - медно-алюминиевый конвектор настенного и напольного исполнения. Конвектор «Атолл Про 2» по внешнему виду полностью идентичен прибору «Атолл Про», но за счет увеличенного по высоте теплообменника, имеет повышенную теплоотдачу, при тех же габаритах прибора. Кожух конвектора состоит из малой и большой панелей, разделенных декоративной решеткой. Кожух прибора съемный, что облегчает монтаж конвектора и уход за ним. Конвектор укомплектован клапаном воздухоудаления и кронштейнами. Выпускается высотой 350,450,550 мм.
расход теплоносителя 0,1 кг/с (360кг/час)
"Н" - высота панели конвектора
Типоразмер | L, мм. | Н=350 мм
|  |  | настенный |  |  |  |  | напольный |  |  |  |  | настенный |  |  |  |  | напольный
|  |  | Теплопроизводительность, кВт |  |  | боковое | донное | Теплопроизводительность, кВт |  |  | боковое | донное | Теплопроизводительность, кВт |  |  | боковое | донное | Теплопроизводительность, кВт |  |  | боковое | донное
|  |  | 95/85/20°С ∆Т=70°С | 90/70/20°С ∆Т=60°С | 75/65/20°С ∆Т=50°С |  |  | 95/85/20°С ∆Т=70°С | 90/70/20°С ∆Т=60°С | 75/65/20°С ∆Т=50°С |  |  | 95/85/20°С ∆Т=70°С | 90/70/20°С ∆Т=60°С | 75/65/20°С ∆Т=50°С |  |  | 95/85/20°С ∆Т=70°С | 90/70/20°С ∆Т=60°С | 75/65/20°С ∆Т=50°С
[6 empty] | ПКН 2* | ПКНН 2* |  |  |  | ПКО 2 | ПКОН 2* |  |  |  | ПКНД 2 | ПКНДН 2* |  |  |  | ПКД 2 | ПКДН 2*
[6 empty] | В=128 мм |  |  |  |  | B=150 мм |  |  |  |  | B=228 мм |  |  |  |  | B=250 мм
[6 empty] | Цена, руб. |  |  |  |  | Цена, руб. |  |  |  |  | Цена, руб. |  |  |  |  | Цена, руб.
304Р | 450 |  | 0.41201 | 0.33306 | 0.25897 | 18486.5314 | 19402.5722 | 0.42025 | 0.33972 | 0.26415 | 23468.2616 | 24342.6642 | 0.816 | 0.65963 | 0.5129 | 27013.578 | 28254.1457 | 0.83232 | 0.67283 | 0.52316 | 35997.7033 | 36872.1059
305Р | 550 |  | 0.63115 | 0.5102 | 0.39671 | 19754.7185 | 20673.0609 | 0.64377 | 0.52041 | 0.40464 | 25080.8533 | 25955.2558 | 1.2497 | 1.0102 | 0.78549 | 27745.9084 | 28986.4762 | 1.2747 | 1.0304 | 0.80119 | 38469.3186 | 39343.7211
306Р | 650 |  | 0.87423 | 0.70671 | 0.5495 | 21025.2072 | 21941.248 | 0.89172 | 0.72084 | 0.56049 | 26693.4449 | 27567.8475 | 1.731 | 1.3993 | 1.088 | 31396.2618 | 32636.8296 | 1.7656 | 1.4273 | 1.1098 | 40943.1308 | 41817.5334
307Р | 750 |  | 1.094 | 0.8844 | 0.68766 | 22341.7282 | 23260.0705 | 1.1159 | 0.90208 | 0.70142 | 28365.3553 | 29239.7579 | 2.1662 | 1.7511 | 1.3616 | 34590.8965 | 35831.4643 | 2.2095 | 1.7861 | 1.3888 | 43507.0197 | 44381.4223
308Р | 850 |  | 1.3128 | 1.0612 | 0.82514 | 23612.2169 | 24528.2576 | 1.339 | 1.0824 | 0.84164 | 29977.947 | 30852.3496 | 2.5992 | 2.1012 | 1.6338 | 37534.6557 | 38775.2235 | 2.6512 | 2.1432 | 1.6664 | 45980.832 | 46855.2346
309Р | 950 |  | 1.5582 | 1.2596 | 0.9794 | 24931.0394 | 25847.0802 | 1.5893 | 1.2848 | 0.99898 | 31649.8574 | 32524.26 | 3.0852 | 2.494 | 1.9392 | 41417.4717 | 42658.0395 | 3.1469 | 2.5439 | 1.978 | 48544.7209 | 49419.1235
310Р | 1050 |  | 1.7769 | 1.4364 | 1.1169 | 26247.5603 | 27163.6011 | 1.8125 | 1.4652 | 1.1392 | 33321.7678 | 34196.1704 | 3.5183 | 2.8441 | 2.2115 | 45185.2073 | 46425.7751 | 3.5887 | 2.901 | 2.2557 | 51110.8068 | 51985.2094
311Р | 1150 |  | 1.9956 | 1.6132 | 1.2544 | 28187.8175 | 29126.8744 | 2.0355 | 1.6455 | 1.2794 | 35786.7921 | 36683.1646 | 3.9513 | 3.1941 | 2.4836 | 49415.5664 | 50686.0552 | 4.0303 | 3.258 | 2.5333 | 54889.6319 | 55786.0044
312Р | 1250 |  | 2.2415 | 1.812 | 1.4089 | 29536.561 | 30475.6179 | 2.2863 | 1.8482 | 1.4371 | 37498.2484 | 38394.6209 | 4.4381 | 3.5877 | 2.7896 | 53349.0179 | 54621.8082 | 4.5269 | 3.6594 | 2.8454 | 57517.2336 | 58413.6061
313Р | 1350 |  | 2.4602 | 1.9887 | 1.5464 | 30887.606 | 31824.3613 | 2.5094 | 2.0285 | 1.5773 | 39211.9017 | 40108.2741 | 4.8711 | 3.9377 | 3.0618 | 56472.3027 | 57742.7914 | 4.9686 | 4.0165 | 3.123 | 60144.8353 | 61041.2077
314Р | 1450 |  | 2.6788 | 2.1655 | 1.6838 | 32236.3495 | 33175.4064 | 2.7324 | 2.2088 | 1.7175 | 40925.5549 | 41819.7304 | 5.304 | 4.2877 | 3.3339 | 60732.5828 | 62003.0715 | 5.4101 | 4.3734 | 3.4006 | 62772.4369 | 63666.6124
315Р | 1550 |  | 2.9249 | 2.3644 | 1.8385 | 33585.0929 | 34524.1498 | 2.9834 | 2.4117 | 1.8752 | 42637.0112 | 43533.3836 | 5.7913 | 4.6816 | 3.6402 | 64118.251 | 65388.7398 | 5.9071 | 4.7752 | 3.713 | 65397.8416 | 66294.2141
316Р | 1650 |  | 3.1435 | 2.5412 | 1.9759 | 35608.2081 | 36547.265 | 3.2064 | 2.592 | 2.0154 | 45207.4911 | 46103.8635 | 6.2242 | 5.0315 | 3.9123 | 68436.0714 | 69706.5601 | 6.3487 | 5.1321 | 3.9905 | 69339.2441 | 70235.6165
317Р | 1750 |  | 3.3632 | 2.7187 | 2.1139 | 37005.2854 | 37944.3423 | 3.4304 | 2.7731 | 2.1562 | 46980.4631 | 47876.8355 | 6.6591 | 5.383 | 4.1856 | 71674.4366 | 72944.9253 | 6.7922 | 5.4907 | 4.2693 | 72061.3163 | 72957.6888
318Р | 1850 |  | 3.6084 | 2.9169 | 2.2681 | 38402.3626 | 39341.4195 | 3.6805 | 2.9753 | 2.3134 | 48755.6321 | 49649.8076 | 7.1446 | 5.7755 | 4.4908 | 75548.0462 | 76818.535 | 7.2875 | 5.891 | 4.5806 | 74781.1916 | 75677.5641
319Р | 1950 |  | 3.828 | 3.0945 | 2.4061 | 39753.4077 | 40690.163 | 3.9046 | 3.1563 | 2.4542 | 50467.0883 | 51363.4608 | 7.5794 | 6.127 | 4.7641 | 78733.4745 | 80003.9632 | 7.731 | 6.2496 | 4.8594 | 77408.7933 | 78305.1658
320Р | 2050 |  | 4.0466 | 3.2712 | 2.5435 | 41102.1512 | 42041.208 | 4.1275 | 3.3366 | 2.5944 | 52180.7416 | 53077.1141 | 8.0122 | 6.4769 | 5.0361 | 82825.737 | 84098.5273 | 8.1725 | 6.6064 | 5.1368 | 80036.395 | 80932.7674
321Р | 2150 |  | 4.2919 | 3.4694 | 2.6977 | 42499.2284 | 43438.2853 | 4.3777 | 3.5388 | 2.7516 | 53953.7136 | 54850.0861 | 8.4979 | 6.8695 | 5.3414 | 85955.9266 | 87228.7169 | 8.6679 | 7.0069 | 5.4482 | 82756.2703 | 83652.6427
322Р | 2250 |  | 4.5115 | 3.647 | 2.8357 | 43896.3057 | 44835.3626 | 4.6017 | 3.7199 | 2.8924 | 55728.8826 | 56625.2551 | 8.9327 | 7.221 | 5.6147 | 89845.6475 | 91118.4378 | 9.1114 | 7.3654 | 5.727 | 85478.3425 | 86374.715
323Р | 2350 |  | 4.73 | 3.8236 | 2.9731 | 45245.0491 | 46184.106 | 4.8246 | 3.9001 | 3.0325 | 57440.3389 | 58336.7114 | 9.3654 | 7.5708 | 5.8867 | 93005.758 | 94276.2467 | 9.5528 | 7.7222 | 6.0044 | 88105.9442 | 89002.3167
324Р | 2450 |  | 4.9764 | 4.0228 | 3.1279 | 46593.7926 | 47532.8495 | 5.0759 | 4.1033 | 3.1905 | 59153.9922 | 60050.3646 | 9.8533 | 7.9652 | 6.1933 | 96932.3046 | 98202.7934 | 10.0504 | 8.1245 | 6.3172 | 90733.5459 | 91627.7213
325Р | 2550 |  | 5.195 | 4.1995 | 3.2653 | 47944.8377 | 48881.5929 | 5.2989 | 4.2835 | 3.3306 | 60867.6454 | 61764.0179 | 10.286 | 8.315 | 6.4653 | 100023.3669 | 101293.8556 | 10.4917 | 8.4813 | 6.5946 | 93358.9505 | 94255.323
Типоразмер | L, мм. | Н=450 мм
|  |  | настенный |  |  |  |  | напольный |  |  |  |  | настенный |  |  |  |  | напольный
|  |  | Теплопроизводительность, кВт |  |  | боковое | донное | Теплопроизводительность, кВт |  |  | боковое | донное | Теплопроизводительность, кВт |  |  | боковое | донное | Теплопроизводительность, кВт |  |  | боковое | донное
|  |  | 95/85/20°С ∆Т=70°С | 90/70/20°С ∆Т=60°С | 75/65/20°С ∆Т=50°С |  |  | 95/85/20°С ∆Т=70°С | 90/70/20°С ∆Т=60°С | 75/65/20°С ∆Т=50°С |  |  | 95/85/20°С ∆Т=70°С | 90/70/20°С ∆Т=60°С | 75/65/20°С ∆Т=50°С |  |  | 95/85/20°С ∆Т=70°С | 90/70/20°С ∆Т=60°С | 75/65/20°С ∆Т=50°С
[6 empty] | ПКН 2* | ПКНН 2* |  |  |  | ПКО 2 | ПКОН 2* |  |  |  | ПКНД 2 | ПКНДН 2* |  |  |  | ПКД 2 | ПКДН 2*
[6 empty] | В=126 мм |  |  |  |  | B=145 мм |  |  |  |  | B=226 мм |  |  |  |  | B=245 мм
[6 empty] | Цена, руб. |  |  |  |  | Цена, руб. |  |  |  |  | Цена, руб. |  |  |  |  | Цена, руб.
404Р | 450 |  | 0.45809 | 0.37031 | 0.28793 | 19239.1579 | 20155.1987 | 0.46725 | 0.37772 | 0.29369 | 24423.9529 | 25298.3554 | 0.907 | 0.7332 | 0.5701 | 27655.7271 | 28893.9933 | 0.92514 | 0.74786 | 0.5815 | 37463.0965 | 38337.4991
405Р | 550 |  | 0.69919 | 0.56521 | 0.43948 | 20555.6788 | 21471.7196 | 0.71317 | 0.57651 | 0.44827 | 26095.8633 | 26970.2658 | 1.3845 | 1.1192 | 0.87021 | 28388.0576 | 29626.3238 | 1.4121 | 1.1415 | 0.88761 | 40026.9854 | 40901.388
406Р | 650 |  | 0.94029 | 0.76011 | 0.59102 | 21920.5335 | 22836.5743 | 0.9591 | 0.77531 | 0.60284 | 27827.0925 | 28701.495 | 1.8619 | 1.5051 | 1.1703 | 32068.332 | 33308.8997 | 1.8991 | 1.5352 | 1.1937 | 42683.148 | 43557.5505
407Р | 750 |  | 1.1814 | 0.95501 | 0.74257 | 23283.0866 | 24199.1274 | 1.205 | 0.97411 | 0.75742 | 29560.5186 | 30434.9212 | 2.3393 | 1.891 | 1.4704 | 35295.1892 | 36535.7569 | 2.386 | 1.9288 | 1.4998 | 45339.3105 | 46213.7131
408Р | 850 |  | 1.4225 | 1.1499 | 0.89411 | 24599.6076 | 25517.9499 | 1.4509 | 1.1729 | 0.912 | 31232.4291 | 32106.8316 | 2.8167 | 2.2769 | 1.7704 | 38268.8693 | 39509.4371 | 2.873 | 2.3225 | 1.8058 | 47903.1994 | 48779.799
409Р | 950 |  | 1.6636 | 1.3448 | 1.0457 | 25964.4623 | 26880.503 | 1.6969 | 1.3717 | 1.0666 | 32963.6582 | 33838.0608 | 3.2941 | 2.6628 | 2.0705 | 42183.9079 | 43424.4756 | 3.3599 | 2.7161 | 2.1119 | 50561.559 | 51435.9615
410Р | 1050 |  | 1.9047 | 1.5397 | 1.1972 | 27329.317 | 28245.3578 | 1.9428 | 1.5705 | 1.2211 | 34694.8874 | 35569.29 | 3.7715 | 3.0488 | 2.3706 | 45976.9611 | 47217.5289 | 3.8469 | 3.1097 | 2.418 | 53217.7215 | 54092.1241
411Р | 1150 |  | 2.1458 | 1.7346 | 1.3487 | 29345.5273 | 30282.2826 | 2.1887 | 1.7693 | 1.3757 | 37254.3824 | 38150.7548 | 4.2489 | 3.4347 | 2.6706 | 50255.6541 | 51526.1428 | 4.3338 | 3.5034 | 2.7241 | 57141.5481 | 58037.9205
412Р | 1250 |  | 2.3869 | 1.9295 | 1.5003 | 30742.6046 | 31681.6615 | 2.4346 | 1.9681 | 1.5303 | 39027.3544 | 39923.7269 | 4.7263 | 3.8206 | 2.9707 | 54221.3281 | 55491.8168 | 4.8208 | 3.897 | 3.0301 | 59863.6204 | 60759.9928
413Р | 1350 |  | 2.628 | 2.1244 | 1.6518 | 32139.6819 | 33078.7387 | 2.6805 | 2.1669 | 1.6849 | 40802.5234 | 41698.8959 | 5.2037 | 4.2065 | 3.2708 | 57374.5338 | 58645.0225 | 5.3077 | 4.2906 | 3.3362 | 62583.4957 | 63479.8681
414Р | 1450 |  | 2.8691 | 2.3193 | 1.8034 | 33536.7591 | 34475.816 | 2.9265 | 2.3657 | 1.8394 | 42575.4954 | 43471.8679 | 5.6811 | 4.5924 | 3.5709 | 61667.0364 | 62937.5251 | 5.7947 | 4.6843 | 3.6423 | 65305.5679 | 66201.9404
415Р | 1550 |  | 3.1102 | 2.5142 | 1.9549 | 34885.5026 | 35824.5595 | 3.1724 | 2.5645 | 1.994 | 44289.1487 | 45185.5211 | 6.1585 | 4.9784 | 3.8709 | 65082.6256 | 66353.1143 | 6.2816 | 5.0779 | 3.9483 | 67933.1696 | 68827.3451
416Р | 1650 |  | 3.3513 | 2.7091 | 2.1065 | 37101.953 | 38041.0099 | 3.4183 | 2.7633 | 2.1486 | 47103.4946 | 47999.8671 | 6.6359 | 5.3643 | 4.171 | 69623.7021 | 70894.1908 | 6.7686 | 5.4716 | 4.2544 | 72248.0606 | 73144.4331
417Р | 1750 |  | 3.5924 | 2.904 | 2.258 | 38547.3641 | 39486.421 | 3.6642 | 2.9621 | 2.3032 | 48937.9824 | 49834.3548 | 7.1133 | 5.7502 | 4.4711 | 72733.1772 | 74003.6659 | 7.2555 | 5.8652 | 4.5605 | 75062.4065 | 75958.779
418Р | 1850 |  | 3.8335 | 3.0989 | 2.4096 | 39992.7752 | 40931.832 | 3.9102 | 3.1609 | 2.4578 | 50772.4701 | 51668.8426 | 7.5907 | 6.1361 | 4.7711 | 76636.7078 | 77907.1965 | 7.7425 | 6.2588 | 4.8666 | 77878.9494 | 78773.1249
419Р | 1950 |  | 4.0746 | 3.2938 | 2.5611 | 41389.8524 | 42328.9093 | 4.1561 | 3.3597 | 2.6123 | 52547.6392 | 53444.0116 | 8.0681 | 6.522 | 5.0712 | 79854.3585 | 81124.8472 | 8.2294 | 6.6525 | 5.1726 | 80598.8247 | 81495.1972
420Р | 2050 |  | 4.3157 | 3.4887 | 2.7126 | 42789.2313 | 43725.9866 | 4.402 | 3.5585 | 2.7669 | 54320.6112 | 55216.9837 | 8.5455 | 6.9079 | 5.3713 | 83978.8436 | 85249.3323 | 8.7164 | 7.0461 | 5.4787 | 83320.897 | 84217.2695
421Р | 2150 |  | 4.5568 | 3.6836 | 2.8642 | 44234.6424 | 45171.3976 | 4.6479 | 3.7573 | 2.9215 | 56157.296 | 57053.6684 | 9.0229 | 7.2939 | 5.6714 | 87141.2558 | 88411.7445 | 9.2033 | 7.4397 | 5.7848 | 86135.243 | 87031.6154
422Р | 2250 |  | 4.7979 | 3.8785 | 3.0157 | 45680.0534 | 46616.8087 | 4.8938 | 3.9561 | 3.0761 | 57991.7837 | 58888.1562 | 9.5003 | 7.6798 | 5.9714 | 91063.1992 | 92333.6879 | 9.6903 | 7.8334 | 6.0909 | 88949.5889 | 89845.9613
423Р | 2350 |  | 5.039 | 4.0734 | 3.1673 | 47077.1307 | 48016.1876 | 5.1398 | 4.1549 | 3.2306 | 59766.9527 | 60661.1282 | 9.9777 | 8.0657 | 6.2715 | 94255.5322 | 95526.0209 | 10.1772 | 8.227 | 6.3969 | 91671.6612 | 92568.0336
424Р | 2450 |  | 5.2801 | 4.2683 | 3.3188 | 48522.5418 | 49461.5986 | 5.3857 | 4.3537 | 3.3852 | 61601.4405 | 62497.813 | 10.4551 | 8.4516 | 6.5716 | 98211.9998 | 99482.4885 | 10.6642 | 8.6207 | 6.703 | 94486.0071 | 95382.3796
425Р | 2550 |  | 5.5212 | 4.4632 | 3.4704 | 49919.619 | 50858.6759 | 5.6316 | 4.5525 | 3.5398 | 63374.4125 | 64270.785 | 10.9325 | 8.8375 | 6.8717 | 101335.2845 | 102605.7733 | 11.1511 | 9.0143 | 7.0091 | 97205.8824 | 98102.2548
Типоразмер | L, мм. | Н=550 мм
|  |  | настенный |  |  |  |  | напольный |  |  |  |  | настенный |  |  |  |  | напольный
|  |  | Теплопроизводительность, кВт |  |  | боковое | донное | Теплопроизводительность, кВт |  |  | боковое | донное | Теплопроизводительность, кВт |  |  | боковое | донное | Теплопроизводительность, кВт |  |  | боковое | донное
|  |  | 95/85/20°С ∆Т=70°С | 90/70/20°С ∆Т=60°С | 75/65/20°С ∆Т=50°С |  |  | 95/85/20°С ∆Т=70°С | 90/70/20°С ∆Т=60°С | 75/65/20°С ∆Т=50°С |  |  | 95/85/20°С ∆Т=70°С | 90/70/20°С ∆Т=60°С | 75/65/20°С ∆Т=50°С |  |  | 95/85/20°С ∆Т=70°С | 90/70/20°С ∆Т=60°С | 75/65/20°С ∆Т=50°С
[6 empty] | ПКН 2* | ПКНН 2* |  |  |  | ПКО 2 | ПКОН 2* |  |  |  | ПКНД 2 | ПКНДН 2* |  |  |  | ПКД 2 | ПКДН 2*
[6 empty] | В=131 мм |  |  |  |  | B=156 мм |  |  |  |  | B=231 мм |  |  |  |  | B=256 мм
[6 empty] | Цена, руб. |  |  |  |  | Цена, руб. |  |  |  |  | Цена, руб. |  |  |  |  | Цена, руб.
504Р | 450 |  | 0.48108 | 0.38889 | 0.30239 | 19897.4183 | 20813.4591 | 0.4907 | 0.39667 | 0.30843 | 25261.0066 | 26135.4091 | 0.952 | 0.76957 | 0.59838 | 28396.8456 | 29637.4133 | 0.97104 | 0.78497 | 0.61035 | 38743.9425 | 39618.3451
505Р | 550 |  | 0.73428 | 0.59357 | 0.46154 | 21308.3053 | 22224.346 | 0.74897 | 0.60545 | 0.47077 | 27051.5545 | 27925.9571 | 1.4538 | 1.1752 | 0.91377 | 29129.176 | 30369.7438 | 1.4828 | 1.1987 | 0.93205 | 41492.3787 | 42366.7812
506Р | 650 |  | 0.98748 | 0.79826 | 0.62069 | 22719.1922 | 23635.233 | 1.0072 | 0.81422 | 0.6331 | 28842.1025 | 29718.702 | 1.9551 | 1.5804 | 1.2289 | 32846.2761 | 34084.5423 | 1.9942 | 1.612 | 1.2534 | 44240.8149 | 45115.2174
507Р | 750 |  | 1.2407 | 1.0029 | 0.77984 | 24178.4129 | 25094.4537 | 1.2655 | 1.023 | 0.79543 | 30694.1662 | 31568.5687 | 2.4564 | 1.9857 | 1.544 | 36105.3559 | 37345.9237 | 2.5055 | 2.0254 | 1.5748 | 47079.3277 | 47953.7302
508Р | 850 |  | 1.4939 | 1.2076 | 0.93899 | 25589.2998 | 26505.3406 | 1.5238 | 1.2318 | 0.95777 | 32484.7141 | 33361.3137 | 2.9577 | 2.3909 | 1.8591 | 39106.6553 | 40347.2231 | 3.0168 | 2.4387 | 1.8962 | 49827.7639 | 50702.1664
509Р | 950 |  | 1.7471 | 1.4123 | 1.0981 | 27000.1868 | 27916.2275 | 1.782 | 1.4405 | 1.1201 | 34277.4591 | 35151.8616 | 3.459 | 2.7961 | 2.1742 | 43053.9164 | 44294.4842 | 3.5281 | 2.8521 | 2.2176 | 52576.2 | 53450.6026
510Р | 1050 |  | 2.0003 | 1.617 | 1.2573 | 28411.0737 | 29327.1145 | 2.0403 | 1.6493 | 1.2824 | 36068.007 | 36942.4096 | 3.9603 | 3.2014 | 2.4892 | 46890.7003 | 48131.2681 | 4.0395 | 3.2654 | 2.539 | 55322.4392 | 56199.0388
511Р | 1150 |  | 2.2535 | 1.8217 | 1.4164 | 30549.2694 | 31488.3262 | 2.2985 | 1.8581 | 1.4448 | 38783.4883 | 39679.8608 | 4.4616 | 3.6066 | 2.8043 | 51226.9335 | 52497.4222 | 4.5508 | 3.6788 | 2.8604 | 59487.9348 | 60384.3073
512Р | 1250 |  | 2.5067 | 2.0263 | 1.5756 | 32043.0143 | 32982.0711 | 2.5568 | 2.0669 | 1.6071 | 40679.4919 | 41575.8643 | 4.9629 | 4.0119 | 3.1194 | 55224.8301 | 56497.6204 | 5.0621 | 4.0921 | 3.1818 | 62396.7514 | 63293.1239
513Р | 1350 |  | 2.7599 | 2.231 | 1.7347 | 33488.4253 | 34427.4822 | 2.8151 | 2.2756 | 1.7694 | 42516.1766 | 43410.3521 | 5.4642 | 4.4171 | 3.4345 | 58412.5599 | 59685.3502 | 5.5735 | 4.5054 | 3.5032 | 65211.0973 | 66107.4698
514Р | 1450 |  | 3.0131 | 2.4357 | 1.8939 | 34933.8364 | 35872.8933 | 3.0733 | 2.4844 | 1.9318 | 44350.6644 | 45247.0369 | 5.9655 | 4.8223 | 3.7496 | 62739.5867 | 64010.0754 | 6.0848 | 4.9188 | 3.8246 | 68025.4432 | 68921.8157
515Р | 1550 |  | 3.2663 | 2.6404 | 2.053 | 36379.2475 | 37318.3043 | 3.3316 | 2.6932 | 2.0941 | 46185.1522 | 47081.5247 | 6.4668 | 5.2276 | 4.0647 | 66192.0016 | 67462.4904 | 6.5961 | 5.3321 | 4.146 | 70841.9861 | 71736.1616
516Р | 1650 |  | 3.5195 | 2.8451 | 2.2122 | 38450.6965 | 39389.7533 | 3.5899 | 2.902 | 2.2564 | 48814.9509 | 49711.3233 | 6.9681 | 5.6328 | 4.3798 | 70792.92 | 72063.4087 | 7.1074 | 5.7455 | 4.4674 | 74875.6623 | 75772.0347
517Р | 1750 |  | 3.7727 | 3.0497 | 2.3713 | 39944.4413 | 40883.4982 | 3.8481 | 3.1107 | 2.4188 | 50713.1514 | 51607.3269 | 7.4694 | 6.0381 | 4.6949 | 73936.9193 | 75207.408 | 7.6188 | 6.1588 | 4.7888 | 77784.4788 | 78680.8513
518Р | 1850 |  | 4.0259 | 3.2544 | 2.5305 | 41438.1862 | 42377.2431 | 4.1064 | 3.3195 | 2.5811 | 52609.1549 | 53505.5274 | 7.9707 | 6.4433 | 5.01 | 77874.9739 | 79145.4627 | 8.1301 | 6.5722 | 5.1102 | 80693.2954 | 81589.6678
519Р | 1950 |  | 4.2791 | 3.4591 | 2.6896 | 42883.5973 | 43822.6542 | 4.3647 | 3.5283 | 2.7434 | 54443.6427 | 55340.0152 | 8.472 | 6.8485 | 5.3251 | 81124.8472 | 82395.336 | 8.6414 | 6.9855 | 5.4316 | 83507.6413 | 84404.0138
520Р | 2050 |  | 4.5323 | 3.6638 | 2.8488 | 44329.0084 | 45268.0652 | 4.6229 | 3.7371 | 2.9058 | 56278.1305 | 57174.5029 | 8.9733 | 7.2538 | 5.6402 | 85286.1581 | 86556.6468 | 9.1527 | 7.3989 | 5.753 | 86321.9872 | 87218.3597
521Р | 2150 |  | 4.7855 | 3.8685 | 3.0079 | 45822.7532 | 46761.8101 | 4.8812 | 3.9458 | 3.0681 | 58176.331 | 59070.5065 | 9.4746 | 7.659 | 5.9553 | 88480.7928 | 89751.2815 | 9.6641 | 7.8122 | 6.0744 | 89230.8038 | 90127.1762
522Р | 2250 |  | 5.0387 | 4.0731 | 3.1671 | 47316.4981 | 48255.555 | 5.1395 | 4.1546 | 3.2304 | 60072.3345 | 60968.707 | 9.9759 | 8.0643 | 6.2704 | 92437.2603 | 93707.749 | 10.1754 | 8.2255 | 6.3958 | 92139.6203 | 93035.9928
523Р | 2350 |  | 5.2919 | 4.2778 | 3.3262 | 48810.243 | 49749.2999 | 5.3977 | 4.3634 | 3.3928 | 61968.3381 | 62864.7105 | 10.4772 | 8.4695 | 6.5855 | 95664.1175 | 96934.6063 | 10.6867 | 8.6389 | 6.7172 | 95048.4369 | 95944.8093
524Р | 2450 |  | 5.5451 | 4.4825 | 3.4854 | 50303.9879 | 51243.0448 | 5.656 | 4.5722 | 3.5551 | 63864.3416 | 64760.7141 | 10.9785 | 8.8747 | 6.9006 | 99655.1093 | 100925.598 | 11.198 | 9.0522 | 7.0386 | 97957.2534 | 98853.6259
525Р | 2550 |  | 5.7983 | 4.6872 | 3.6445 | 51751.7006 | 52688.4558 | 5.9142 | 4.7809 | 3.7174 | 65698.8294 | 66595.2019 | 11.4798 | 9.28 | 7.2157 | 102810.6166 | 104081.1053 | 11.7094 | 9.4656 | 7.36 | 100771.5993 | 101667.9718
Межосевое расстояние: боковое подключение – 150 мм, нижнее подключение - 50 мм. Избыточное давление в системе до 1,6 МПа (для Т1(Т2) - 1,0 мПа) Испытательное давление 2,4 мПа Температура теплоносителя (воды или незамерзающей жидкости) до 130 С (Для Т1 (Т2) - до 120 С) Настенный и напольный вариант крепления Донное, боковое подключение - резьба G1/2, внутренняя
*Возможно исполнение приборов с термостатическим клапаном.
- Комплект терморегулирующей арматуры (элемент термостатический, клапан регулирующий)
- Клапан термостатический
- Элемент термостатический
Стандартные цвета: RAL 9016 RAL 9005 RAL 1013 Наценка за 1 нестандартный цвет - 20% Наценка за 2 и более нестандартных цвета - 30%
Доп. Опция: Регулируемый кронштейн для конвекторв ПКО/ПКД. Диапазон регулировки от 100 до 150 мм.
Цена конвектора с регулируемыми кронштейнами - плюс 1490 руб. к цене конвектора
Цена комплекта боковин:
h, мм | Цена, руб.
150 | 880.785
250 | 1035.5175
350 | 1214.055
450 | 1392.5925
550 | 1571.13
650 | 1702.0575