## Атолл 100-500
Медно-алюминиевые конвекторы серии "Атолл" | [13 empty] | www.isoterm.ru
sale@isoterm.ru
Описание:
Конвектор "Атолл" - медно-алюминиевый конвектор настенного и напольного исполнения. Конструкция конвектора "Атолл" представляет собой стойкий к коррозии теплообменник, состоящий из медной трубы и алюминиевых пластин оребрения, а также кожуха из оцинкованной стали, окрашенного методом порошкового напыления. Кожух прибора съемный, что облегчает монтаж конвектора и уход за ним. Конвектор укомплектован клапаном воздухоудаления и кронштейнами.
расход теплоносителя 0,1 кг/с (360кг/час)
"Н" - высота панели конвектора | [6 empty] | "L" - длина конвектора |  |  |  |  | "В" - глубина конвектора
L, мм. | Типоразмер | H=150 мм
|  |  | настенный |  |  |  |  | напольный |  |  |  |  | настенный |  |  |  |  | напольный
|  |  | Теплопроизводительность, кВт |  |  | боковое | донное | Теплопроизводительность, кВт |  |  | боковое | донное | Теплопроизводительность, кВт |  |  | боковое | донное | Теплопроизводительность, кВт |  |  | боковое | донное
|  |  | 95/85/20°С ∆Т=70°С | 90/70/20°С ∆Т=60°С | 75/65/20°С ∆Т=50°С |  |  | 95/85/20°С ∆Т=70°С | 90/70/20°С ∆Т=60°С | 75/65/20°С ∆Т=50°С |  |  | 95/85/20°С ∆Т=70°С | 90/70/20°С ∆Т=60°С | 75/65/20°С ∆Т=50°С |  |  | 95/85/20°С ∆Т=70°С | 90/70/20°С ∆Т=60°С | 75/65/20°С ∆Т=50°С
[6 empty] | ПКН* | ПКНН* |  |  |  | ПКО | ПКОН* |  |  |  | ПКНД | ПКНДН* |  |  |  | ПКД | ПКДН*
[6 empty] | B=119 мм |  |  |  |  | B=135 мм |  |  |  |  | B=220 мм |  |  |  |  | B=235 мм
[6 empty] | Цена, руб. |  |  |  |  | Цена, руб. |  |  |  |  | Цена, руб. |  |  |  |  | Цена, руб.
450 | 104 А |  | 0.2852 | 0.23269 | 0.18292 | 6017.3531 | 6423.5283 | 0.29119 | 0.23758 | 0.18676 | 7710.843 | 8097.0587 | 0.565 | 0.46098 | 0.36238 | 9538.0613 | 10383.345 | 0.576 | 0.46995 | 0.36943 | 11502.6436 | 11918.7986
550 | 105А |  | 0.4092 | 0.33386 | 0.26245 | 6428.233 | 6832.84 | 0.41779 | 0.34087 | 0.26796 | 8165.9189 | 8552.1347 | 0.81 | 0.66087 | 0.51951 | 10132.4259 | 10977.7095 | 0.826 | 0.67392 | 0.52977 | 12216.6937 | 12634.3457
650 | 106А |  | 0.5332 | 0.43503 | 0.34198 | 6837.5448 | 7242.1518 | 0.5444 | 0.44417 | 0.34916 | 8619.4979 | 9007.2107 | 1.056 | 0.86158 | 0.67729 | 11089.0549 | 11934.3385 | 1.077 | 0.87871 | 0.69076 | 13111.876 | 13528.031
750 | 107А |  | 0.6572 | 0.5362 | 0.42151 | 7273.5167 | 7678.1237 | 0.671 | 0.54746 | 0.43036 | 9097.0283 | 9484.741 | 1.301 | 1.0615 | 0.83443 | 11727.3302 | 12572.6139 | 1.327 | 1.0827 | 0.8511 | 13905.265 | 14322.917
850 | 108А |  | 0.7812 | 0.63737 | 0.50104 | 7682.8284 | 8087.4354 | 0.79761 | 0.65076 | 0.51156 | 9576.0556 | 9962.2714 | 1.547 | 1.2622 | 0.9922 | 12572.6139 | 13417.8975 | 1.578 | 1.2875 | 1.0121 | 14700.151 | 15117.803
950 | 109А |  | 0.9052 | 0.73854 | 0.58057 | 8092.1402 | 8496.7472 | 0.92421 | 0.75405 | 0.59276 | 10053.586 | 10439.8017 | 1.792 | 1.4621 | 1.1493 | 13403.7833 | 14249.0669 | 1.828 | 1.4914 | 1.1724 | 15514.4975 | 15932.1494
1050 | 110А |  | 1.0292 | 0.83971 | 0.6601 | 8528.112 | 8932.7191 | 1.0508 | 0.85735 | 0.67396 | 10531.1163 | 10917.3321 | 2.038 | 1.6628 | 1.3071 | 14347.8663 | 15193.15 | 2.078 | 1.6954 | 1.3328 | 16429.1403 | 16846.7922
1150 | 111А |  | 1.1532 | 0.94088 | 0.73963 | 9155.4097 | 9569.4262 | 1.1774 | 0.96064 | 0.75516 | 11252.6512 | 11649.3457 | 2.283 | 1.8627 | 1.4643 | 15295.0858 | 16160.7566 | 2.329 | 1.9002 | 1.4938 | 17541.3818 | 17969.5125
1250 | 112А |  | 1.2772 | 1.0421 | 0.81916 | 9600.7911 | 10016.3758 | 1.304 | 1.0639 | 0.83636 | 11742.1573 | 12138.8518 | 2.529 | 2.0634 | 1.622 | 16309.7398 | 17175.4107 | 2.579 | 2.1042 | 1.6541 | 18599.7328 | 19027.8635
1350 | 113А |  | 1.4012 | 1.1432 | 0.89869 | 10047.7407 | 10461.7572 | 1.4306 | 1.1672 | 0.91757 | 12231.6633 | 12628.3578 | 2.774 | 2.2633 | 1.7792 | 16916.6504 | 17782.3212 | 2.83 | 2.309 | 1.8151 | 19312.286 | 19740.4166
1450 | 114А |  | 1.5252 | 1.2444 | 0.97822 | 10493.122 | 10908.7068 | 1.5572 | 1.2705 | 0.99877 | 12721.1694 | 13117.8639 | 3.02 | 2.464 | 1.9369 | 18102.243 | 18967.9138 | 3.08 | 2.5129 | 1.9754 | 20228.4257 | 20655.0594
1550 | 115А |  | 1.6492 | 1.3456 | 1.0578 | 11415.2496 | 11829.2661 | 1.6838 | 1.3738 | 1.08 | 13580.4246 | 13977.1191 | 3.265 | 2.6639 | 2.0941 | 18765.6103 | 19631.2811 | 3.33 | 2.7169 | 2.1358 | 23595.0896 | 23984.2993
1650 | 116А |  | 1.7732 | 1.4467 | 1.1373 | 12153.8927 | 12569.4774 | 1.8104 | 1.4771 | 1.1612 | 14610.3334 | 15007.0279 | 3.511 | 2.8646 | 2.2519 | 20164.4841 | 21030.1549 | 3.581 | 2.9217 | 2.2968 | 25150.4315 | 25538.1442
1750 | 117А |  | 1.8972 | 1.5479 | 1.2168 | 12619.6612 | 13033.6777 | 1.937 | 1.5804 | 1.2424 | 15137.2634 | 15533.9579 | 3.756 | 3.0645 | 2.409 | 20953.311 | 21818.9818 | 3.831 | 3.1257 | 2.4571 | 26087.5287 | 26475.2414
1850 | 118А |  | 2.0212 | 1.6491 | 1.2963 | 13085.4297 | 13499.4462 | 2.0636 | 1.6837 | 1.3236 | 15664.1935 | 16060.888 | 4.002 | 3.2652 | 2.5668 | 21953.8508 | 22819.5216 | 4.082 | 3.3305 | 2.6181 | 27138.3949 | 27527.6046
1950 | 119А |  | 2.1452 | 1.7502 | 1.3759 | 13549.63 | 13965.2147 | 2.1902 | 1.787 | 1.4048 | 16167.1722 | 16563.8667 | 4.247 | 3.4651 | 2.7239 | 22567.0343 | 23434.2733 | 4.332 | 3.5344 | 2.7784 | 27984.1775 | 28373.3872
2050 | 120А |  | 2.2692 | 1.8514 | 1.4554 | 14015.3986 | 14430.9833 | 2.3169 | 1.8903 | 1.486 | 16670.1509 | 17066.8454 | 4.493 | 3.6658 | 2.8817 | 23584.8248 | 24450.4956 | 4.583 | 3.7392 | 2.9394 | 29036.5406 | 29425.7503
2150 | 121А |  | 2.3932 | 1.9526 | 1.5349 | 14481.1671 | 14895.1836 | 2.4435 | 1.9936 | 1.5672 | 17197.0809 | 17593.7754 | 4.738 | 3.8657 | 3.0388 | 24285.8299 | 25151.5007 | 4.833 | 3.9432 | 3.0998 | 30020.0436 | 30407.7564
2250 | 122А |  | 2.5172 | 2.0538 | 1.6145 | 14946.9356 | 15360.9521 | 2.5701 | 2.0969 | 1.6484 | 17724.011 | 18120.7055 | 4.984 | 4.0664 | 3.1966 | 25292.6427 | 26159.8818 | 5.083 | 4.1472 | 3.2601 | 31094.8612 | 31482.5739
2350 | 123А |  | 2.6412 | 2.1549 | 1.694 | 15411.1359 | 15826.7206 | 2.6967 | 2.2002 | 1.7296 | 18250.9411 | 18647.6356 | 5.229 | 4.2663 | 3.3537 | 25935.6228 | 26801.2937 | 5.334 | 4.3519 | 3.4211 | 31963.0982 | 32352.3079
2450 | 124А |  | 2.7652 | 2.2561 | 1.7735 | 15876.9044 | 16290.9209 | 2.8233 | 2.3035 | 1.8108 | 18753.9197 | 19150.6142 | 5.475 | 4.467 | 3.5115 | 26944.0039 | 27809.6747 | 5.584 | 4.5559 | 3.5814 | 33015.4614 | 33403.1741
2550 | 125А |  | 2.8892 | 2.3573 | 1.8531 | 16342.673 | 16756.6894 | 2.9499 | 2.4068 | 1.892 | 19256.8984 | 19653.5929 | 5.72 | 4.6669 | 3.6687 | 27536.8002 | 28402.471 | 5.835 | 4.7607 | 3.7424 | 33814.8382 | 34204.0479
L, мм. | Типоразмер | H=250 мм
|  |  | настенный |  |  |  |  | напольный |  |  |  |  | настенный |  |  |  |  | напольный
|  |  | Теплопроизводительность, кВт |  |  | боковое | донное | Теплопроизводительность, кВт |  |  | боковое | донное | Теплопроизводительность, кВт |  |  | боковое | донное | Теплопроизводительность, кВт |  |  | боковое | донное
|  |  | 95/85/20°С ∆Т=70°С | 90/70/20°С ∆Т=60°С | 75/65/20°С ∆Т=50°С |  |  | 95/85/20°С ∆Т=70°С | 90/70/20°С ∆Т=60°С | 75/65/20°С ∆Т=50°С |  |  | 95/85/20°С ∆Т=70°С | 90/70/20°С ∆Т=60°С | 75/65/20°С ∆Т=50°С |  |  | 95/85/20°С ∆Т=70°С | 90/70/20°С ∆Т=60°С | 75/65/20°С ∆Т=50°С
[6 empty] | ПКН | ПКНН* |  |  |  | ПКО | ПКОН* |  |  |  | ПКНД | ПКНДН* |  |  |  | ПКД | ПКДН*
[6 empty] | B=119 мм |  |  |  |  | B=135 мм |  |  |  |  | B=221 мм |  |  |  |  | B=236 мм
[6 empty] | Цена, руб. |  |  |  |  | Цена, руб. |  |  |  |  | Цена, руб. |  |  |  |  | Цена, руб.
450 | 204А |  | 0.36294 | 0.29475 | 0.23044 | 7273.666 | 7853.1696 | 0.3702 | 0.30065 | 0.23505 | 8948.9718 | 9465.0667 | 0.71852 | 0.58353 | 0.45621 | 11597.5394 | 12402.5714 | 0.73289 | 0.5952 | 0.46534 | 12096.8656 | 12652.8795
550 | 205А |  | 0.52074 | 0.4229 | 0.33063 | 7842.7146 | 8420.7247 | 0.53115 | 0.43136 | 0.33725 | 9591.9519 | 10108.0468 | 1.0309 | 0.83723 | 0.65456 | 12608.6835 | 13413.7155 | 1.0515 | 0.85398 | 0.66766 | 13174.6771 | 13732.1166
650 | 206А |  | 0.67854 | 0.55106 | 0.43083 | 8410.2697 | 8988.2797 | 0.69211 | 0.56208 | 0.43944 | 10234.932 | 10751.0269 | 1.3433 | 1.0909 | 0.85292 | 13958.8671 | 14763.8991 | 1.3702 | 1.1128 | 0.86998 | 14396.4819 | 14953.9214
750 | 207А |  | 0.83634 | 0.67921 | 0.53102 | 9000.2282 | 9578.2382 | 0.85307 | 0.6928 | 0.54164 | 10897.8716 | 11413.9665 | 1.6557 | 1.3446 | 1.0513 | 14998.389 | 15803.421 | 1.6888 | 1.3715 | 1.0723 | 15547.0029 | 16104.4424
850 | 208А |  | 0.99414 | 0.80736 | 0.63121 | 9567.7833 | 10145.7933 | 1.014 | 0.82351 | 0.64384 | 11540.8518 | 12056.9467 | 1.9681 | 1.5984 | 1.2496 | 16137.9798 | 16943.0118 | 2.0075 | 1.6303 | 1.2746 | 16589.1725 | 17146.612
950 | 209А |  | 1.1519 | 0.93552 | 0.7314 | 10135.3383 | 10714.8419 | 1.175 | 0.95423 | 0.74603 | 12183.8319 | 12699.9268 | 2.2805 | 1.8521 | 1.448 | 17489.6569 | 18294.689 | 2.3261 | 1.8891 | 1.4769 | 17848.0449 | 18405.4844
1050 | 210А |  | 1.3097 | 1.0637 | 0.8316 | 10704.3869 | 11282.397 | 1.3359 | 1.0849 | 0.84823 | 12846.7715 | 13362.8664 | 2.5929 | 2.1058 | 1.6463 | 18809.9692 | 19615.0012 | 2.6448 | 2.1479 | 1.6793 | 19052.7415 | 19608.7554
1150 | 211А |  | 1.4675 | 1.1918 | 0.93179 | 11546.7581 | 12139.7038 | 1.4969 | 1.2157 | 0.95042 | 13819.0829 | 14348.0089 | 2.9053 | 2.3595 | 1.8447 | 20287.1059 | 21111.5543 | 2.9634 | 2.4067 | 1.8816 | 20602.452 | 21174.1483
1250 | 212А |  | 1.6253 | 1.32 | 1.032 | 12150.1588 | 12743.1044 | 1.6578 | 1.3464 | 1.0526 | 14497.7049 | 15025.2053 | 3.2177 | 2.6132 | 2.043 | 21720.9292 | 22545.3776 | 3.2821 | 2.6654 | 2.0839 | 21983.9326 | 22554.2032
1350 | 213А |  | 1.7831 | 1.4481 | 1.1322 | 12755.053 | 13347.9986 | 1.8188 | 1.4771 | 1.1548 | 15174.9013 | 15703.8273 | 3.5301 | 2.8669 | 2.2414 | 22733.5669 | 23558.0153 | 3.6007 | 2.9242 | 2.2862 | 23051.7643 | 23622.0349
1450 | 214А |  | 1.9409 | 1.5763 | 1.2324 | 13358.4536 | 13951.3993 | 1.9798 | 1.6078 | 1.257 | 15853.5233 | 16382.4494 | 3.8425 | 3.1206 | 2.4397 | 24294.3433 | 25120.2852 | 3.9194 | 3.183 | 2.4885 | 24284.9745 | 24856.6708
1550 | 215А |  | 2.0987 | 1.7044 | 1.3326 | 14911.7621 | 15504.7078 | 2.1407 | 1.7385 | 1.3592 | 18198.7613 | 18743.3697 | 4.1549 | 3.3743 | 2.6381 | 25386.1399 | 26210.5883 | 4.238 | 3.4418 | 2.6909 | 26678.6855 | 27278.8953
1650 | 216А |  | 2.2565 | 1.8326 | 1.4327 | 15867.6443 | 16460.59 | 2.3017 | 1.8692 | 1.4614 | 19394.9039 | 19939.5124 | 4.4673 | 3.628 | 2.8364 | 27184.3933 | 28008.8417 | 4.5567 | 3.7006 | 2.8932 | 28437.9703 | 29038.1802
1750 | 217А |  | 2.4143 | 1.9607 | 1.5329 | 16512.8648 | 17105.8105 | 2.4626 | 2 | 1.5636 | 20141.9584 | 20686.5669 | 4.7797 | 3.8817 | 3.0348 | 28367.2975 | 29191.7459 | 4.8753 | 3.9594 | 3.0955 | 29656.9238 | 30255.708
1850 | 218А |  | 2.5721 | 2.0889 | 1.6331 | 17158.0853 | 17751.031 | 2.6236 | 2.1307 | 1.6658 | 20890.4386 | 21435.0471 | 5.0921 | 4.1354 | 3.2331 | 29787.6787 | 30613.6207 | 5.194 | 4.2181 | 3.2978 | 31009.8909 | 31608.675
1950 | 219А |  | 2.7299 | 2.217 | 1.7333 | 17779.4087 | 18372.3544 | 2.7845 | 2.2614 | 1.768 | 21616.108 | 22160.7164 | 5.4045 | 4.3891 | 3.4315 | 30822.7199 | 31647.1683 | 5.5126 | 4.4769 | 3.5001 | 32168.9659 | 32769.1757
2050 | 220А |  | 2.8877 | 2.3452 | 1.8335 | 18424.6292 | 19017.5749 | 2.9455 | 2.3921 | 1.8702 | 22364.5882 | 22907.771 | 5.7169 | 4.6428 | 3.6299 | 32228.1654 | 33052.6138 | 5.8313 | 4.7357 | 3.7025 | 33503.3992 | 34102.1833
2150 | 221А |  | 3.0455 | 2.4734 | 1.9337 | 19069.8497 | 19662.7953 | 3.1065 | 2.5228 | 1.9724 | 23111.6427 | 23656.2512 | 6.0293 | 4.8965 | 3.8282 | 33342.3656 | 34166.814 | 6.1499 | 4.9945 | 3.9048 | 36589.9889 | 37220.138
2250 | 222А |  | 3.2033 | 2.6015 | 2.0339 | 19715.0701 | 20308.0158 | 3.2674 | 2.6535 | 2.0746 | 23858.6972 | 24403.3057 | 6.3417 | 5.1503 | 4.0266 | 34765.7339 | 35590.1823 | 6.4686 | 5.2533 | 4.1071 | 38034.1993 | 38665.774
2350 | 223А |  | 3.3611 | 2.7297 | 2.1341 | 20360.2906 | 20953.2363 | 3.4284 | 2.7843 | 2.1768 | 24607.1774 | 25151.7859 | 6.6541 | 5.404 | 4.2249 | 35820.1915 | 36644.6398 | 6.7872 | 5.512 | 4.3094 | 39256.0041 | 39886.1531
2450 | 224А |  | 3.5189 | 2.8578 | 2.2343 | 21005.5111 | 21598.4568 | 3.5893 | 2.915 | 2.279 | 25354.2319 | 25898.8404 | 6.9665 | 5.6577 | 4.4233 | 37255.5083 | 38079.9567 | 7.1059 | 5.7708 | 4.5117 | 40700.2144 | 41331.7892
2550 | 225А |  | 3.6767 | 2.986 | 2.3345 | 21650.7316 | 22243.6772 | 3.7503 | 3.0457 | 2.3812 | 26101.2865 | 26645.8949 | 7.2789 | 5.9114 | 4.6216 | 38256.1975 | 39080.6459 | 7.4245 | 6.0296 | 4.7141 | 41860.7152 | 42490.8642
L, мм. | Типоразмер | H=350 мм
|  |  | настенный |  |  |  |  | напольный |  |  |  |  | настенный |  |  |  |  | напольный
|  |  | Теплопроизводительность, кВт |  |  | боковое | донное | Теплопроизводительность, кВт |  |  | боковое | донное | Теплопроизводительность, кВт |  |  | боковое | донное | Теплопроизводительность, кВт |  |  | боковое | донное
|  |  | 95/85/20°С ∆Т=70°С | 90/70/20°С ∆Т=60°С | 75/65/20°С ∆Т=50°С |  |  | 95/85/20°С ∆Т=70°С | 90/70/20°С ∆Т=60°С | 75/65/20°С ∆Т=50°С |  |  | 95/85/20°С ∆Т=70°С | 90/70/20°С ∆Т=60°С | 75/65/20°С ∆Т=50°С |  |  | 95/85/20°С ∆Т=70°С | 90/70/20°С ∆Т=60°С | 75/65/20°С ∆Т=50°С
[6 empty] | ПКН | ПКНН* |  |  |  | ПКО | ПКОН* |  |  |  | ПКНД | ПКНДН* |  |  |  | ПКД | ПКДН*
[6 empty] | B=128 мм |  |  |  |  | B=150 мм |  |  |  |  | B=228 мм |  |  |  |  | B=250 мм
[6 empty] | Цена, руб. |  |  |  |  | Цена, руб. |  |  |  |  | Цена, руб. |  |  |  |  | Цена, руб.
450 | 304А |  | 0.43226 | 0.35105 | 0.27446 | 7455.8811 | 8051.8139 | 0.44091 | 0.35807 | 0.27995 | 9365.2693 | 9932.6886 | 0.85576 | 0.69498 | 0.54335 | 11833.5228 | 12638.5548 | 0.87287 | 0.70888 | 0.55421 | 12707.0552 | 13283.0285
550 | 305А |  | 0.6202 | 0.50368 | 0.39379 | 8045.8396 | 8640.2788 | 0.63261 | 0.51375 | 0.40166 | 10065.2765 | 10632.6958 | 1.2278 | 0.99715 | 0.77959 | 12844.6669 | 13649.6989 | 1.2524 | 1.0171 | 0.79518 | 13821.9342 | 14396.4819
650 | 306А |  | 0.80814 | 0.65631 | 0.51311 | 8634.3046 | 9228.7438 | 0.8243 | 0.66944 | 0.52338 | 10765.2837 | 11332.703 | 1.5999 | 1.2993 | 1.0158 | 14194.8505 | 14999.8825 | 1.6319 | 1.3253 | 1.0361 | 15079.381 | 15655.3543
750 | 307А |  | 0.99608 | 0.80894 | 0.63244 | 9243.6795 | 9839.6123 | 1.016 | 0.82512 | 0.64509 | 11465.2909 | 12032.7102 | 1.972 | 1.6015 | 1.2521 | 15234.3724 | 16039.4044 | 2.0114 | 1.6335 | 1.2771 | 16302.6115 | 16877.1591
850 | 308А |  | 1.184 | 0.96157 | 0.75177 | 9833.638 | 10428.0773 | 1.2077 | 0.9808 | 0.76681 | 12165.2981 | 12732.7174 | 2.344 | 1.9036 | 1.4883 | 16373.9632 | 17178.9952 | 2.3909 | 1.9417 | 1.5181 | 17380.4229 | 17956.3963
950 | 309А |  | 1.372 | 1.1142 | 0.8711 | 10443.0129 | 11037.4521 | 1.3994 | 1.1365 | 0.88852 | 12865.3053 | 13432.7245 | 2.7161 | 2.2058 | 1.7245 | 17725.6403 | 18530.6724 | 2.7704 | 2.2499 | 1.759 | 18674.9373 | 19249.4849
1050 | 310А |  | 1.5599 | 1.2668 | 0.99043 | 11053.8814 | 11648.3206 | 1.5911 | 1.2922 | 1.0102 | 13565.3125 | 14132.7317 | 3.0882 | 2.508 | 1.9608 | 19045.9526 | 19850.9846 | 3.1499 | 2.5581 | 2 | 19932.384 | 20508.3573
1150 | 311А |  | 1.7478 | 1.4195 | 1.1098 | 11926.1239 | 12535.4988 | 1.7828 | 1.4479 | 1.132 | 14613.1847 | 15194.8608 | 3.4602 | 2.8101 | 2.197 | 20529.0636 | 21353.512 | 3.5294 | 2.8663 | 2.241 | 21560.5066 | 22149.311
1250 | 312А |  | 1.9358 | 1.5721 | 1.2291 | 12551.928 | 13161.3029 | 1.9745 | 1.6035 | 1.2537 | 15330.3 | 15911.9761 | 3.8323 | 3.1123 | 2.4333 | 21962.8869 | 22787.3352 | 3.909 | 3.1745 | 2.4819 | 22996.1629 | 23586.393
1350 | 313А |  | 2.1237 | 1.7247 | 1.3484 | 13177.7321 | 13787.107 | 2.1662 | 1.7592 | 1.3754 | 16047.4154 | 16629.0914 | 4.2044 | 3.4145 | 2.6695 | 22975.5245 | 23799.9729 | 4.2885 | 3.4828 | 2.7229 | 24101.0622 | 24691.2923
1450 | 314А |  | 2.3117 | 1.8774 | 1.4677 | 13802.0427 | 14411.4176 | 2.3579 | 1.9149 | 1.4971 | 16764.5307 | 17346.2067 | 4.5764 | 3.7166 | 2.9057 | 24536.3009 | 25360.7493 | 4.668 | 3.791 | 2.9638 | 25389.8739 | 25980.104
1550 | 315А |  | 2.4996 | 2.03 | 1.5871 | 15149.2391 | 15758.614 | 2.5496 | 2.0706 | 1.6188 | 18546.6264 | 19091.2348 | 4.9485 | 4.0188 | 3.142 | 25628.0976 | 26452.546 | 5.0475 | 4.0992 | 3.2048 | 27877.6795 | 28496.4231
1650 | 316А |  | 2.6875 | 2.1826 | 1.7064 | 16111.0956 | 16720.4705 | 2.7413 | 2.2263 | 1.7405 | 19779.8366 | 20324.445 | 5.3206 | 4.321 | 3.3782 | 27424.8574 | 28249.3058 | 5.427 | 4.4074 | 3.4458 | 29713.9509 | 30332.6945
1750 | 317А |  | 2.8755 | 2.3352 | 1.8257 | 16790.6681 | 17400.043 | 2.933 | 2.3819 | 1.8622 | 20561.1073 | 21105.7158 | 5.6926 | 4.6231 | 3.6144 | 28607.7616 | 29432.21 | 5.8065 | 4.7156 | 3.6867 | 30989.9314 | 31608.675
1850 | 318А |  | 3.0634 | 2.4879 | 1.9451 | 17471.7341 | 18079.6155 | 3.1247 | 2.5376 | 1.984 | 21342.3781 | 21886.9865 | 6.0647 | 4.9253 | 3.8507 | 30029.6364 | 30854.0848 | 6.186 | 5.0238 | 3.9277 | 32382.8174 | 33001.561
1950 | 319А |  | 3.2514 | 2.6405 | 2.0644 | 18127.4096 | 18736.7845 | 3.3164 | 2.6933 | 2.1057 | 22103.6894 | 22648.2978 | 6.4368 | 5.2275 | 4.0869 | 31063.184 | 31889.126 | 6.5655 | 5.332 | 4.1687 | 33600.3452 | 34219.0888
2050 | 320А |  | 3.4393 | 2.7931 | 2.1837 | 18784.5786 | 19393.9535 | 3.5081 | 2.849 | 2.2274 | 22884.9601 | 23429.5686 | 6.8089 | 5.5296 | 4.3232 | 32468.6295 | 33294.5715 | 6.945 | 5.6402 | 4.4096 | 34953.3122 | 36320.536
2150 | 321А |  | 3.6272 | 2.9458 | 2.303 | 19441.7476 | 20049.6289 | 3.6998 | 3.0047 | 2.3491 | 23666.2309 | 24210.8393 | 7.1809 | 5.8318 | 4.5594 | 33584.3233 | 34408.7717 | 7.3245 | 5.9484 | 4.6506 | 38196.7264 | 38848.2606
2250 | 322А |  | 3.8152 | 3.0984 | 2.4224 | 20121.3201 | 20730.695 | 3.8915 | 3.1604 | 2.4708 | 24447.5017 | 24992.1101 | 7.553 | 6.134 | 4.7956 | 35007.6916 | 35832.14 | 7.704 | 6.2566 | 4.8915 | 39682.2814 | 40333.8156
2350 | 323А |  | 4.0031 | 3.251 | 2.5417 | 20778.4891 | 21386.3704 | 4.0832 | 3.316 | 2.5925 | 25228.7724 | 25773.3809 | 7.9251 | 6.4361 | 5.0319 | 36062.1491 | 36886.5975 | 8.0836 | 6.5648 | 5.1325 | 40965.3903 | 41615.4988
2450 | 324А |  | 4.1911 | 3.4037 | 2.661 | 21434.1645 | 22043.5394 | 4.2749 | 3.4717 | 2.7143 | 26010.0432 | 26554.6516 | 8.2971 | 6.7383 | 5.2681 | 37497.466 | 38321.9144 | 8.4631 | 6.8731 | 5.3735 | 42450.9453 | 43101.0538
2550 | 325А |  | 4.379 | 3.5563 | 2.7804 | 22067.4365 | 22676.8114 | 4.4666 | 3.6274 | 2.836 | 26771.3544 | 27315.9629 | 8.6692 | 7.0405 | 5.5043 | 38496.6616 | 39321.11 | 8.8426 | 7.1813 | 5.6144 | 43671.3244 | 44322.8586
L, мм. | Типоразмер | H=450 мм
|  |  | настенный |  |  |  |  | напольный |  |  |  |  | настенный |  |  |  |  | напольный
|  |  | Теплопроизводительность, кВт |  |  | боковое | донное | Теплопроизводительность, кВт |  |  | боковое | донное | Теплопроизводительность, кВт |  |  | боковое | донное | Теплопроизводительность, кВт |  |  | боковое | донное
|  |  | 95/85/20°С ∆Т=70°С | 90/70/20°С ∆Т=60°С | 75/65/20°С ∆Т=50°С |  |  | 95/85/20°С ∆Т=70°С | 90/70/20°С ∆Т=60°С | 75/65/20°С ∆Т=50°С |  |  | 95/85/20°С ∆Т=70°С | 90/70/20°С ∆Т=60°С | 75/65/20°С ∆Т=50°С |  |  | 95/85/20°С ∆Т=70°С | 90/70/20°С ∆Т=60°С | 75/65/20°С ∆Т=50°С
[6 empty] | ПКН | ПКНН* |  |  |  | ПКО | ПКОН* |  |  |  | ПКНД | ПКНДН* |  |  |  | ПКД | ПКДН*
[6 empty] | B=128 мм |  |  |  |  | B=150 мм |  |  |  |  | B=228 мм |  |  |  |  | B=250 мм
[6 empty] | Цена, руб. |  |  |  |  | Цена, руб. |  |  |  |  | Цена, руб. |  |  |  |  | Цена, руб.
450 | 404А |  | 0.49667 | 0.40336 | 0.31535 | 7653.0318 | 8247.471 | 0.5066 | 0.41142 | 0.32166 | 9781.5669 | 10400.3105 | 0.98327 | 0.79853 | 0.62431 | 12068.0126 | 12873.0447 | 1.0029 | 0.8145 | 0.63679 | 13318.6704 | 13911.7519
550 | 405А |  | 0.71261 | 0.57873 | 0.45246 | 8263.9002 | 8858.3395 | 0.72686 | 0.5903 | 0.46151 | 10538.6011 | 11157.3448 | 1.4108 | 1.1457 | 0.89574 | 13080.6503 | 13884.1888 | 1.439 | 1.1686 | 0.91366 | 14469.1914 | 15062.2729
650 | 406А |  | 0.92855 | 0.7541 | 0.58957 | 8873.2751 | 9467.7144 | 0.94713 | 0.76918 | 0.60136 | 11295.6354 | 11914.379 | 1.8383 | 1.4929 | 1.2489 | 14429.3404 | 15234.3724 | 1.875 | 1.5228 | 1.1905 | 15762.28 | 16355.3615
750 | 407А |  | 1.1445 | 0.92947 | 0.72668 | 9506.5471 | 10100.9863 | 1.1674 | 0.94806 | 0.74121 | 12032.7102 | 12651.4538 | 2.2658 | 1.8401 | 1.4386 | 15468.8622 | 16273.8943 | 2.3111 | 1.8769 | 1.4674 | 17056.7944 | 17649.8758
850 | 408А |  | 1.3604 | 1.1048 | 0.86379 | 10115.922 | 10710.3612 | 1.3876 | 1.1269 | 0.88106 | 12789.7444 | 13408.488 | 2.6933 | 2.1873 | 1.7101 | 16608.453 | 17413.4851 | 2.7472 | 2.231 | 1.7443 | 18171.6734 | 18764.7549
950 | 409А |  | 1.5764 | 1.2802 | 1.0009 | 10749.1939 | 11343.6332 | 1.6079 | 1.3058 | 1.0209 | 13546.7787 | 14165.5223 | 3.1208 | 2.5345 | 1.9815 | 17960.1302 | 18765.1622 | 3.1832 | 2.5852 | 2.0211 | 19501.8297 | 20094.9111
1050 | 410А |  | 1.7923 | 1.4556 | 1.138 | 11380.9723 | 11975.4115 | 1.8282 | 1.4847 | 1.1608 | 14283.8535 | 14904.0228 | 3.5483 | 2.8817 | 2.2529 | 19280.4425 | 20085.4745 | 3.6193 | 2.9393 | 2.298 | 20813.4521 | 21406.5335
1150 | 411А |  | 2.0083 | 1.631 | 1.2751 | 12284.5797 | 12892.461 | 2.0484 | 1.6636 | 1.3006 | 15408.7123 | 16041.7127 | 3.9758 | 3.2288 | 2.5244 | 20769.5277 | 21593.9761 | 4.0553 | 3.2934 | 2.5749 | 22518.5613 | 23125.8995
1250 | 412А |  | 2.2242 | 1.8063 | 1.4122 | 12931.2937 | 13540.6686 | 2.2687 | 1.8425 | 1.4405 | 16164.3208 | 16798.7469 | 4.4033 | 3.576 | 2.7958 | 22204.8445 | 23029.2929 | 4.4914 | 3.6476 | 2.8517 | 24009.8189 | 24617.1572
1350 | 413А |  | 2.4402 | 1.9817 | 1.5493 | 13579.5013 | 14188.8762 | 2.489 | 2.0213 | 1.5803 | 16919.9294 | 17554.3555 | 4.8308 | 3.9232 | 3.0672 | 23215.9887 | 24040.437 | 4.9274 | 4.0017 | 3.1286 | 25150.3602 | 25759.1241
1450 | 414А |  | 2.6561 | 2.1571 | 1.6864 | 14227.709 | 14835.5903 | 2.7092 | 2.2002 | 1.7202 | 17675.538 | 18309.9641 | 5.2583 | 4.2704 | 3.3387 | 24778.2586 | 25602.707 | 5.3635 | 4.3558 | 3.4055 | 26494.7732 | 27102.1114
1550 | 415А |  | 2.872 | 2.3324 | 1.8235 | 15320.9992 | 15930.3741 | 2.9295 | 2.3791 | 1.86 | 19574.5392 | 20119.1476 | 5.6858 | 4.6176 | 3.6101 | 25870.0553 | 26694.5037 | 5.7996 | 4.71 | 3.6823 | 29076.6734 | 29713.9509
1650 | 416А |  | 3.088 | 2.5078 | 1.9607 | 16356.0404 | 16965.4153 | 3.1497 | 2.558 | 1.9999 | 20890.4386 | 21435.0471 | 6.1133 | 4.9648 | 3.8816 | 27675.7765 | 28500.2249 | 6.2356 | 5.0641 | 3.9592 | 30989.9314 | 31628.6345
1750 | 417А |  | 3.3039 | 2.6832 | 2.0978 | 17046.0678 | 17655.4427 | 3.37 | 2.7369 | 2.1397 | 21733.0135 | 22277.6219 | 6.5409 | 5.312 | 4.153 | 28858.6807 | 29683.1291 | 6.6717 | 5.4182 | 4.2361 | 32324.3646 | 32961.6421
1850 | 418А |  | 3.5199 | 2.8586 | 2.2349 | 17713.6918 | 18323.0667 | 3.5903 | 2.9157 | 2.2796 | 22577.014 | 23121.6225 | 6.9684 | 5.6592 | 4.4244 | 30280.5555 | 31105.0038 | 7.1077 | 5.7723 | 4.5129 | 33754.3182 | 34393.0213
1950 | 419А |  | 3.7358 | 3.0339 | 2.372 | 18381.3158 | 18989.1971 | 3.8105 | 3.0946 | 2.4194 | 23399.6294 | 23942.8121 | 7.3959 | 6.0064 | 4.6959 | 31315.5966 | 32140.045 | 7.5438 | 6.1265 | 4.7898 | 35030.2988 | 35669.0019
2050 | 420А |  | 3.9518 | 3.2093 | 2.5091 | 19047.4462 | 19656.8211 | 4.0308 | 3.2735 | 2.5593 | 24242.2042 | 24786.8127 | 7.8234 | 6.3535 | 4.9673 | 32722.5357 | 33546.9841 | 7.9798 | 6.4806 | 5.0667 | 36403.2253 | 38538.8888
2150 | 421А |  | 4.1677 | 3.3847 | 2.6462 | 19737.4736 | 20346.8485 | 4.2511 | 3.4524 | 2.6991 | 25084.7791 | 25629.3875 | 8.2509 | 6.7007 | 5.2387 | 33836.7359 | 34661.1843 | 8.4159 | 6.8347 | 5.3435 | 39804.8896 | 40476.3832
2250 | 422А |  | 4.3836 | 3.5601 | 2.7833 | 20427.5011 | 21036.876 | 4.4713 | 3.6313 | 2.839 | 25927.3539 | 26471.9624 | 8.6784 | 7.0479 | 5.5102 | 35260.1042 | 36084.5526 | 8.852 | 7.1889 | 5.6204 | 41331.7892 | 42003.2828
2350 | 423А |  | 4.5996 | 3.7354 | 2.9204 | 21095.1251 | 21704.4999 | 4.6916 | 3.8101 | 2.9788 | 26771.3544 | 27315.9629 | 9.1059 | 7.3951 | 5.7816 | 36314.5618 | 37139.0102 | 9.288 | 7.543 | 5.8973 | 42674.7765 | 43346.2701
2450 | 424А |  | 4.8155 | 3.9108 | 3.0575 | 21762.749 | 22370.6303 | 4.9118 | 3.989 | 3.1187 | 27613.9293 | 28158.5377 | 9.5334 | 7.7423 | 6.0531 | 37751.3722 | 38575.8206 | 9.7241 | 7.8971 | 6.1741 | 44200.2504 | 44871.744
2550 | 425А |  | 5.0315 | 4.0862 | 3.1946 | 22428.8794 | 23038.2543 | 5.1321 | 4.1679 | 3.2585 | 28416.5852 | 28959.768 | 9.9609 | 8.0895 | 6.3245 | 38752.0614 | 39576.5097 | 10.1601 | 8.2513 | 6.451 | 45483.3593 | 46154.853
L, мм. | Типоразмер | H=550 мм | [20 empty] | L, мм. | Типоразмер | H=650 мм
|  |  | настенный |  |  |  |  | напольный |  |  |  |  | настенный |  |  |  |  | напольный | [7 empty] | настенный
|  |  | Теплопроизводительность, кВт |  |  | боковое | донное | Теплопроизводительность, кВт |  |  | боковое | донное | Теплопроизводительность, кВт |  |  | боковое | донное | Теплопроизводительность, кВт |  |  | боковое | донное |  |  |  | Теплопроизводительность, кВт |  |  | боковое | донное
|  |  | 95/85/20°С ∆Т=70°С | 90/70/20°С ∆Т=60°С | 75/65/20°С ∆Т=50°С |  |  | 95/85/20°С ∆Т=70°С | 90/70/20°С ∆Т=60°С | 75/65/20°С ∆Т=50°С |  |  | 95/85/20°С ∆Т=70°С | 90/70/20°С ∆Т=60°С | 75/65/20°С ∆Т=50°С |  |  | 95/85/20°С ∆Т=70°С | 90/70/20°С ∆Т=60°С | 75/65/20°С ∆Т=50°С | [5 empty] | 95/85/20°С ∆Т=70°С | 90/70/20°С ∆Т=60°С | 75/65/20°С ∆Т=50°С
[6 empty] | ПКН | ПКНН* |  |  |  | ПКО | ПКОН* |  |  |  | ПКНД | ПКНДН* |  |  |  | ПКД | ПКДН* | [6 empty] | ПКН | ПКНН*
[6 empty] | B=131 мм |  |  |  |  | B=156 мм |  |  |  |  | B=231 мм |  |  |  |  | B=256 мм | [7 empty] | B=135 мм
[6 empty] | Цена, руб. |  |  |  |  | Цена, руб. |  |  |  |  | Цена, руб. |  |  |  |  | Цена, руб. | [7 empty] | Цена, руб.
450 | 504А |  | 0.53293 | 0.4328 | 0.33837 | 8005.5133 | 8652.2274 | 0.54358 | 0.44146 | 0.34514 | 10197.8644 | 10867.9324 | 1.055 | 0.85683 | 0.66988 | 12411.5328 | 13216.5648 | 1.0761 | 0.87396 | 0.68328 | 13930.2857 | 14540.4752 | 450 | 604А |  | 0.55269 | 0.44885 | 0.35092 | 8375.619 | 9022.333
550 | 505А |  | 0.76463 | 0.62098 | 0.48549 | 8673.1373 | 9319.8513 | 0.77992 | 0.63339 | 0.4952 | 11011.9257 | 11681.9937 | 1.5138 | 1.2294 | 0.96113 | 13443.5868 | 14248.6189 | 1.544 | 1.2539 | 0.98036 | 15116.4486 | 15726.6381 | 550 | 605А |  | 0.79299 | 0.64401 | 0.50349 | 9102.8362 | 9749.5503
650 | 506А |  | 0.99634 | 0.80915 | 0.63261 | 9340.7613 | 9987.4753 | 1.0163 | 0.82533 | 0.64526 | 11824.5614 | 12496.055 | 1.9725 | 1.6019 | 1.2524 | 14813.1868 | 15618.2188 | 2.0119 | 1.6339 | 1.2774 | 16446.6048 | 17056.7944 | 650 | 606А |  | 1.0333 | 0.83916 | 0.65607 | 9831.6217 | 10478.3357
750 | 507А |  | 1.228 | 0.99732 | 0.77973 | 10006.8917 | 10655.0993 | 1.2526 | 1.0173 | 0.79532 | 12600.1294 | 13271.6231 | 2.4312 | 1.9744 | 1.5436 | 15875.1122 | 16680.1442 | 2.4798 | 2.0139 | 1.5745 | 17812.4029 | 18422.5925 | 750 | 607А |  | 1.2736 | 1.0343 | 0.80864 | 10532.2535 | 11180.4611
850 | 508А |  | 1.4598 | 1.1855 | 0.92684 | 10674.5156 | 11321.2297 | 1.4889 | 1.2092 | 0.94538 | 13414.1908 | 14084.2587 | 2.8899 | 2.347 | 1.8349 | 17032.6258 | 17837.6578 | 2.9477 | 2.3939 | 1.8716 | 18962.9239 | 19573.1135 | 850 | 608А |  | 1.5139 | 1.2295 | 0.96122 | 11261.039 | 11907.753
950 | 509А |  | 1.6915 | 1.3737 | 1.074 | 11342.1396 | 11988.8536 | 1.7253 | 1.4011 | 1.0954 | 14228.2521 | 14898.3201 | 3.3486 | 2.7195 | 2.1261 | 18406.7064 | 19210.2449 | 3.4156 | 2.7739 | 2.1687 | 20328.7221 | 20938.9116 | 950 | 609А |  | 1.7542 | 1.4246 | 1.1138 | 11964.7326 | 12611.4466
1050 | 510А |  | 1.9232 | 1.5618 | 1.2211 | 12008.27 | 12656.4776 | 1.9616 | 1.5931 | 1.2455 | 15003.8201 | 15673.8881 | 3.8073 | 3.092 | 2.4174 | 19752.4093 | 20557.4413 | 3.8835 | 3.1539 | 2.4657 | 21694.5202 | 22304.7098 | 1050 | 610А |  | 1.9945 | 1.6198 | 1.2664 | 12666.9326 | 13315.1402
1150 | 511А |  | 2.1549 | 1.75 | 1.3682 | 12985.0621 | 13648.2054 | 2.198 | 1.785 | 1.3956 | 16202.8141 | 16889.9902 | 4.266 | 3.4646 | 2.7086 | 21274.353 | 22098.8014 | 4.3514 | 3.5338 | 2.7628 | 23475.1902 | 24101.0622 | 1150 | 611А |  | 2.2348 | 1.8149 | 1.4189 | 13720.5686 | 14383.7119
1250 | 512А |  | 2.3866 | 1.9382 | 1.5153 | 13691.5188 | 14354.6621 | 2.4343 | 1.977 | 1.5456 | 16996.9159 | 17684.0921 | 4.7248 | 3.8371 | 2.9999 | 22730.5797 | 23555.0281 | 4.8193 | 3.9138 | 3.0599 | 25022.0493 | 25647.9213 | 1250 | 612А |  | 2.4751 | 2.0101 | 1.5715 | 14489.7551 | 15152.8984
1350 | 513А |  | 2.6183 | 2.1264 | 1.6624 | 14375.572 | 15037.2217 | 2.6707 | 2.1689 | 1.6957 | 17792.4435 | 18479.6196 | 5.1835 | 4.2096 | 3.2912 | 23764.1274 | 24588.5757 | 5.2871 | 4.2938 | 3.357 | 26201.0838 | 26826.9558 | 1350 | 613А |  | 2.7154 | 2.2052 | 1.7241 | 15211.4461 | 15873.0958
1450 | 514А |  | 2.85 | 2.3145 | 1.8096 | 15058.1316 | 15721.2749 | 2.907 | 2.3608 | 1.8457 | 18586.5453 | 19273.7214 | 5.6422 | 4.5822 | 3.5824 | 25348.8008 | 26173.2492 | 5.755 | 4.6738 | 3.6541 | 27599.6725 | 28225.5445 | 1450 | 614А |  | 2.9557 | 2.4004 | 1.8767 | 15930.0754 | 16593.2187
1550 | 515А |  | 3.0817 | 2.5027 | 1.9567 | 15742.1848 | 16403.8345 | 3.1433 | 2.5528 | 1.9958 | 20002.2421 | 20710.8034 | 6.1009 | 4.9547 | 3.8737 | 26461.5074 | 27285.9558 | 6.2229 | 5.0538 | 3.9511 | 30275.6674 | 30932.9043 | 1550 | 615А |  | 3.196 | 2.5955 | 2.0292 | 16184.4297 | 16846.0794
1650 | 516А |  | 3.3134 | 2.6909 | 2.1038 | 16744.3675 | 17407.5108 | 3.3797 | 2.7447 | 2.1459 | 21359.4862 | 22068.0475 | 6.5596 | 5.3272 | 4.1649 | 28304.5677 | 29129.0161 | 6.6908 | 5.4338 | 4.2482 | 32265.9119 | 32923.1488 | 1650 | 616А |  | 3.4363 | 2.7907 | 2.1818 | 17152.111 | 17815.2543
1750 | 517А |  | 3.5451 | 2.8791 | 2.2509 | 17450.8242 | 18112.4739 | 3.616 | 2.9366 | 2.2959 | 22237.703 | 22946.2642 | 7.0183 | 5.6997 | 4.4562 | 29509.8754 | 30334.3238 | 7.1587 | 5.8137 | 4.5453 | 33658.7979 | 34316.0348 | 1750 | 617А |  | 3.6766 | 2.9858 | 2.3344 | 17875.8184 | 18537.4681
1850 | 518А |  | 3.7768 | 3.0672 | 2.398 | 18157.2809 | 18818.9306 | 3.8524 | 3.1286 | 2.446 | 23117.3454 | 23824.481 | 7.477 | 6.0723 | 4.7474 | 30952.6601 | 31777.1085 | 7.6266 | 6.1937 | 4.8424 | 35127.2448 | 35784.4817 | 1850 | 618А |  | 3.9169 | 3.181 | 2.487 | 18623.0494 | 19284.6991
1950 | 519А |  | 4.0085 | 3.2554 | 2.5451 | 18839.8405 | 19502.9838 | 4.0887 | 3.3205 | 2.596 | 23975.6027 | 24682.7383 | 7.9358 | 6.4448 | 5.0387 | 32010.1048 | 32834.5532 | 8.0945 | 6.5737 | 5.1394 | 36461.678 | 37118.9149 | 1950 | 619А |  | 4.1572 | 3.3761 | 2.6395 | 19321.2915 | 19984.4348
2050 | 520А |  | 4.2402 | 3.4436 | 2.6923 | 19523.8937 | 20185.5434 | 4.325 | 3.5125 | 2.7461 | 24853.8195 | 25560.955 | 8.3945 | 6.8173 | 5.3299 | 33437.9538 | 34262.4022 | 8.5624 | 6.9537 | 5.4365 | 37853.1383 | 40757.2415 | 2050 | 620А |  | 4.3975 | 3.5713 | 2.7921 | 20024.1636 | 20685.8133
2150 | 521А |  | 4.4719 | 3.6318 | 2.8394 | 20230.3504 | 20892.0001 | 4.5614 | 3.7044 | 2.8962 | 25732.0362 | 26439.1718 | 8.8532 | 7.1899 | 5.6212 | 34573.0639 | 35397.5123 | 9.0303 | 7.3337 | 5.7336 | 41413.0527 | 42104.5058 | 2150 | 621А |  | 4.6378 | 3.7665 | 2.9447 | 20747.871 | 21409.5207
2250 | 522А |  | 4.7036 | 3.8199 | 2.9865 | 20935.3135 | 21598.4568 | 4.7977 | 3.8963 | 3.0462 | 26610.253 | 27317.3886 | 9.3119 | 7.5624 | 5.9124 | 36018.8357 | 36844.7777 | 9.4981 | 7.7137 | 6.0307 | 42979.8713 | 43671.3244 | 2250 | 622А |  | 4.8781 | 3.9616 | 3.0973 | 21468.5165 | 22131.6598
2350 | 523А |  | 4.9354 | 4.0081 | 3.1336 | 21641.7702 | 22304.9134 | 5.0341 | 4.0883 | 3.1963 | 27488.4698 | 28195.6053 | 9.7706 | 7.9349 | 6.2037 | 37094.2032 | 37918.6516 | 9.966 | 8.0936 | 6.3278 | 44384.1627 | 45075.6158 | 2350 | 623А |  | 5.1184 | 4.1568 | 3.2498 | 22215.7476 | 22878.8908
2450 | 524А |  | 5.1671 | 4.1963 | 3.2807 | 22325.8234 | 22988.9666 | 5.2704 | 4.2802 | 3.3463 | 28366.6865 | 29075.2478 | 10.2293 | 8.3075 | 6.4949 | 38553.4171 | 39377.8655 | 10.4339 | 8.4736 | 6.6248 | 45950.9812 | 46642.4343 | 2450 | 624А |  | 5.3587 | 4.3519 | 3.4024 | 22917.0514 | 23580.1947
2550 | 525А |  | 5.3988 | 4.3845 | 3.4278 | 22985.9795 | 23649.1228 | 5.5067 | 4.4722 | 3.4964 | 29185.0249 | 29893.5861 | 10.688 | 8.68 | 6.7862 | 39575.0162 | 40400.9581 | 10.9018 | 8.8536 | 6.9219 | 47293.9685 | 47985.4217 | 2550 | 625А |  | 5.599 | 4.5471 | 3.555 | 23570.9346 | 24234.0779
Межосевое расстояние подключения: ПКН, ПКО - 50 мм, ПКД-104...125-100 мм, ПКД 204...525 - 50мм. Избыточное давление в системе до 1,6 МПа (для Т1(Т2) - 1,0 мПа) Испытательное давление 2,4 МПа Температура теплоносителя (воды или незамерзающей жидкости) до 130 С (Для Т1 (Т2) - до 120 С) Настенный и напольный вариант крепления Проходное и концевое исполнение Донное, боковое подключение - резьба G1/2, внутренняя
*Возможно исполнение приборов с термостатическим клапаном.
- Комплект терморегулирующей арматуры (элемент термостатический, клапан регулирующий) - 3400 руб.
- Клапан термостатический - 2000 руб.
- Элемент термостатический - 1400 руб.
Стандартные цвета: RAL 9006 RAL 9016 RAL 7021 RAL 1013 Наценка за 1 нестандартный цвет - 20% Наценка за 2 и более нестандартных цвета - 30%
Доп. опция: Регулируемый кронштейн для конвекторв ПКО/ПКД.
Цена конвектора с регулируемыми кронштейнами - плюс 1236 руб. к цене конвектора
Цена комплекта боковин:
h = 150мм - 620 руб.
h = 250мм - 740 руб.
h = 350мм - 865 руб.
h = 450мм - 990 руб.
h = 550мм - 1110 руб.
h = 650мм - 1240 руб.

## Атолл 2
Медно-алюминиевые конвекторы серии "Атолл 2" | [19 empty] | www.isoterm.ru
sale@isoterm.ru
Описание:
Конвектор «Атолл 2» - медно-алюминиевый конвектор настенного и напольного исполнения. Конвектор «Атолл 2» по внешнему виду полностью идентичен прибору «Атолл», но за счет увеличенного по высоте теплообменника, имеет повышенную теплоотдачу, при тех же габаритах прибора. Кожух прибора съемный, что облегчает монтаж конвектора и уход за ним. Конвектор укомплектован клапаном воздухоудаления и кронштейнами. Выпускается высотой 350,450,550 мм.
расход теплоносителя 0,1 кг/с (360кг/час)
Н - высота панели конвектора | [6 empty] | "L" - длина конвектора |  |  |  | "В" - глубина конвектора
Размер | L, мм. | Н=350 мм
|  |  | настенный |  |  |  |  | напольный |  |  |  |  | настенный |  |  |  |  | напольный
|  |  | Теплопроизводительность, кВт |  |  | боковое | донное | Теплопроизводительность, кВт |  |  | боковое | донное | Теплопроизводительность, кВт |  |  | боковое | донное | Теплопроизводительность, кВт |  |  | боковое | донное
|  |  | 95/85/20°С ∆Т=70°С | 90/70/20°С ∆Т=60°С | 75/65/20°С ∆Т=50°С |  |  | 95/85/20°С ∆Т=70°С | 90/70/20°С ∆Т=60°С | 75/65/20°С ∆Т=50°С |  |  | 95/85/20°С ∆Т=70°С | 90/70/20°С ∆Т=60°С | 75/65/20°С ∆Т=50°С |  |  | 95/85/20°С ∆Т=70°С | 90/70/20°С ∆Т=60°С | 75/65/20°С ∆Т=50°С
[6 empty] | ПКН 2 | ПКНН 2* |  |  |  | ПКО 2 | ПКОН 2* |  |  |  | ПКНД 2 | ПКНДН 2* |  |  |  | ПКД 2 | ПКДН 2*
[6 empty] | В=128 мм |  |  |  |  | B=150 мм |  |  |  |  | В=228 мм |  |  |  |  | B=250 мм
[6 empty] | Цена, руб. |  |  |  |  | Цена, руб. |  |  |  |  | Цена, руб. |  |  |  |  | Цена, руб.
304А | 450 |  | 0.47549 | 0.38437 | 0.29887 | 8401.3083 | 8995.7475 | 0.48024 | 0.38822 | 0.30186 | 11227.2029 | 11794.6222 | 0.929 | 0.75098 | 0.58393 | 14532.3964 | 15337.4284 | 0.9355 | 0.75624 | 0.58802 | 17028.2808 | 17602.8285
305А | 550 |  | 0.68387 | 0.55283 | 0.42985 | 9225.7567 | 9820.1959 | 0.69071 | 0.55836 | 0.43415 | 12329.2509 | 12896.6702 | 1.338 | 1.0816 | 0.84101 | 16367.9889 | 17173.0209 | 1.3474 | 1.0892 | 0.84689 | 18520.9642 | 19096.9375
306А | 650 |  | 0.91831 | 0.74234 | 0.57721 | 10050.2051 | 10644.6443 | 0.92749 | 0.74976 | 0.58298 | 13429.8732 | 13997.2925 | 1.796 | 1.4518 | 1.1289 | 18521.711 | 19326.743 | 1.8086 | 1.462 | 1.1368 | 20207.5396 | 20782.0872
307А | 750 |  | 1.1267 | 0.91079 | 0.70819 | 10904.5248 | 11498.964 | 1.138 | 0.9199 | 0.71527 | 14571.8401 | 15139.2594 | 2.204 | 1.7817 | 1.3853 | 20406.5912 | 21211.6232 | 2.2194 | 1.7941 | 1.395 | 21844.2163 | 22420.1896
308А | 850 |  | 1.3351 | 1.0792 | 0.83917 | 12654.984 | 13249.4233 | 1.3484 | 1.09 | 0.84756 | 16911.3754 | 17478.7946 | 2.611 | 2.1107 | 1.6412 | 22142.1148 | 22947.1468 | 2.6293 | 2.1254 | 1.6526 | 23289.8523 | 23865.8256
309А | 950 |  | 1.5695 | 1.2688 | 0.98653 | 13879.7081 | 14474.1473 | 1.5852 | 1.2814 | 0.99639 | 18548.052 | 18763.3292 | 3.071 | 2.4825 | 1.9303 | 24433.2449 | 25238.2769 | 3.0925 | 2.4999 | 1.9438 | 25023.475 | 25599.4483
310А | 1050 |  | 1.7779 | 1.4372 | 1.1175 | 15104.4321 | 15700.365 | 1.7957 | 1.4516 | 1.1287 | 19142.5592 | 19767.0055 | 3.478 | 2.8115 | 2.1861 | 26657.1645 | 27460.703 | 3.5023 | 2.8312 | 2.2014 | 26710.0504 | 27284.598
311А | 1150 |  | 1.9863 | 1.6057 | 1.2485 | 16696.5734 | 17305.9483 | 2.0061 | 1.6217 | 1.261 | 20628.1141 | 21268.2429 | 3.885 | 3.1405 | 2.4419 | 29151.4196 | 29975.868 | 3.9122 | 3.1625 | 2.459 | 28891.3355 | 29480.1399
312А | 1250 |  | 2.2207 | 1.7952 | 1.3958 | 17573.2966 | 18181.1779 | 2.2429 | 1.8131 | 1.4098 | 21656.0269 | 22296.1557 | 4.344 | 3.5116 | 2.7304 | 31472.4211 | 32296.8695 | 4.3744 | 3.5362 | 2.7496 | 30815.9988 | 31404.8033
313А | 1350 |  | 2.4291 | 1.9636 | 1.5268 | 18448.5262 | 19057.9011 | 2.4534 | 1.9833 | 1.5421 | 22683.9397 | 23322.6428 | 4.751 | 3.8406 | 2.9863 | 33313.9878 | 34138.4362 | 4.7843 | 3.8675 | 3.0072 | 32295.8511 | 32884.6555
314А | 1450 |  | 2.6375 | 2.1321 | 1.6578 | 19323.7559 | 19933.1308 | 2.6639 | 2.1534 | 1.6744 | 23711.8525 | 24350.5556 | 5.158 | 4.1696 | 3.2421 | 35827.6593 | 36652.1077 | 5.1941 | 4.1988 | 3.2648 | 35724.6032 | 36343.3469
315А | 1550 |  | 2.8719 | 2.3216 | 1.8052 | 20198.9855 | 20808.3604 | 2.9006 | 2.3448 | 1.8232 | 24738.3397 | 25378.4684 | 5.618 | 4.5415 | 3.5312 | 37824.5569 | 38649.0053 | 5.6573 | 4.5732 | 3.5559 | 37355.5772 | 37974.3209
316А | 1650 |  | 3.0803 | 2.4901 | 1.9361 | 21481.9586 | 22089.84 | 3.1111 | 2.515 | 1.9555 | 26367.888 | 27006.5911 | 6.024 | 4.8697 | 3.7864 | 40372.5804 | 41197.0288 | 6.0662 | 4.9037 | 3.8129 | 41005.3092 | 41624.0528
317А | 1750 |  | 3.2887 | 2.6585 | 2.0671 | 22388.5531 | 22997.928 | 3.3216 | 2.6851 | 2.0878 | 27425.74 | 28064.4431 | 6.433 | 5.2003 | 4.0435 | 42282.8512 | 43107.2996 | 6.478 | 5.2367 | 4.0718 | 42766.0198 | 43384.7634
318А | 1850 |  | 3.5231 | 2.848 | 2.2145 | 23295.1477 | 23904.5225 | 3.5584 | 2.8765 | 2.2366 | 28482.1663 | 29122.2951 | 6.891 | 5.5705 | 4.3314 | 44568.0071 | 45392.4554 | 6.9392 | 5.6095 | 4.3617 | 44687.8318 | 45306.5754
319А | 1950 |  | 3.7315 | 3.0165 | 2.3455 | 24170.3773 | 24779.7522 | 3.7688 | 3.0466 | 2.3689 | 29510.0791 | 30150.2079 | 7.3 | 5.9011 | 4.5885 | 46446.913 | 47271.3614 | 7.3511 | 5.9425 | 4.6206 | 46368.7044 | 46987.4481
320А | 2050 |  | 3.9399 | 3.1849 | 2.4764 | 25045.6069 | 25654.9818 | 3.9793 | 3.2168 | 2.5012 | 30559.3771 | 31198.0802 | 7.707 | 6.2302 | 4.8443 | 48862.0091 | 49686.4575 | 7.7609 | 6.2738 | 4.8782 | 48236.3407 | 49603.5646
321А | 2150 |  | 4.1743 | 3.3744 | 2.6238 | 25920.8365 | 26530.2114 | 4.2161 | 3.4082 | 2.65 | 31607.2493 | 32247.3781 | 8.164 | 6.5996 | 5.1315 | 50708.0565 | 51532.5049 | 8.2211 | 6.6458 | 5.1674 | 52712.9651 | 53363.0736
322А | 2250 |  | 4.3827 | 3.5429 | 2.7548 | 26827.4311 | 27436.806 | 4.4266 | 3.5783 | 2.7823 | 32665.1013 | 33305.2301 | 8.573 | 6.9302 | 5.3886 | 53003.6674 | 53828.1158 | 8.633 | 6.9787 | 5.4263 | 54763.088 | 55413.1965
323А | 2350 |  | 4.5911 | 3.7113 | 2.8858 | 27704.1543 | 28313.5291 | 4.637 | 3.7485 | 2.9146 | 33714.3993 | 34354.5281 | 8.98 | 7.2592 | 5.6444 | 54867.6376 | 55692.086 | 9.0429 | 7.31 | 5.6839 | 56532.3526 | 57182.4611
324А | 2450 |  | 4.8255 | 3.9009 | 3.0331 | 28579.3839 | 29188.7588 | 4.8738 | 3.9399 | 3.0635 | 34763.6972 | 35402.4003 | 9.44 | 7.6311 | 5.9336 | 57182.6648 | 58007.1132 | 9.5061 | 7.6845 | 5.9751 | 58581.0499 | 59232.584
325А | 2550 |  | 5.0339 | 4.0693 | 3.1641 | 29423.2486 | 30032.6235 | 5.0843 | 4.11 | 3.1957 | 35781.6303 | 36421.7591 | 9.847 | 7.9601 | 6.1894 | 59006.3088 | 59830.7572 | 9.9159 | 8.0158 | 6.2327 | 60266.1995 | 60917.7337
Размер | L, мм. | Н=450 мм
|  |  | настенный |  |  |  |  | напольный |  |  |  |  | настенный |  |  |  |  | напольный
|  |  | Теплопроизводительность, кВт |  |  | боковое | донное | Теплопроизводительность, кВт |  |  | боковое | донное | Теплопроизводительность, кВт |  |  | боковое | донное | Теплопроизводительность, кВт |  |  | боковое | донное
|  |  | 95/85/20°С ∆Т=70°С | 90/70/20°С ∆Т=60°С | 75/65/20°С ∆Т=50°С |  |  | 95/85/20°С ∆Т=70°С | 90/70/20°С ∆Т=60°С | 75/65/20°С ∆Т=50°С |  |  | 95/85/20°С ∆Т=70°С | 90/70/20°С ∆Т=60°С | 75/65/20°С ∆Т=50°С |  |  | 95/85/20°С ∆Т=70°С | 90/70/20°С ∆Т=60°С | 75/65/20°С ∆Т=50°С
[6 empty] | ПКН 2 | ПКНН 2* |  |  |  | ПКО 2 | ПКОН 2* |  |  |  | ПКНД 2 | ПКНДН 2* |  |  |  | ПКД 2 | ПКДН 2*
[6 empty] | В=128 мм |  |  |  |  | B=150 мм |  |  |  |  | В=228 мм |  |  |  |  | B=250 мм
[6 empty] | Цена, руб. |  |  |  |  | Цена, руб. |  |  |  |  | Цена, руб. |  |  |  |  | Цена, руб.
404А | 450 |  | 0.55453 | 0.44827 | 0.34855 | 9873.9643 | 10794.0009 | 0.56562 | 0.45723 | 0.35552 | 13059.1973 | 13709.3058 | 1.098 | 0.88761 | 0.69017 | 14892.3458 | 15697.3778 | 1.12 | 0.90537 | 0.70397 | 17846.6192 | 18439.7006
405А | 550 |  | 0.79563 | 0.64317 | 0.5001 | 10865.6921 | 11610.9815 | 0.81154 | 0.65603 | 0.5101 | 14077.1304 | 14727.2389 | 1.5754 | 1.2735 | 0.99024 | 16745.8611 | 17550.8931 | 1.6069 | 1.299 | 1.01 | 19387.7755 | 19980.857
406А | 650 |  | 1.0367 | 0.83807 | 0.65164 | 11504.9383 | 12426.4685 | 1.0575 | 0.85483 | 0.66467 | 15093.6377 | 15743.7463 | 2.0528 | 1.6595 | 1.2903 | 18918.9995 | 19724.0315 | 2.0939 | 1.6926 | 1.3161 | 21122.8239 | 21715.9054
407А | 750 |  | 1.2778 | 1.033 | 0.80319 | 12191.9786 | 13270.3332 | 1.3034 | 1.0536 | 0.81925 | 16098.7397 | 16748.8482 | 2.5302 | 2.0454 | 1.5904 | 20821.8025 | 21626.8345 | 2.5808 | 2.0863 | 1.6222 | 22856.4466 | 23449.5281
408А | 850 |  | 1.5189 | 1.2279 | 0.95473 | 13776.652 | 14354.6621 | 1.5493 | 1.2524 | 0.97383 | 17441.727 | 18104.6666 | 3.0076 | 2.4313 | 1.8905 | 22576.7424 | 23381.7745 | 3.0678 | 2.4799 | 1.9283 | 24349.13 | 24942.2114
409А | 950 |  | 1.76 | 1.4228 | 1.1063 | 14638.4396 | 15216.4496 | 1.7952 | 1.4512 | 1.1284 | 18486.748 | 19149.6876 | 3.485 | 2.8172 | 2.1905 | 24885.7954 | 25689.3338 | 3.5547 | 2.8736 | 2.2343 | 26132.6513 | 26725.7328
410А | 1050 |  | 2.0011 | 1.6177 | 1.2578 | 15933.3612 | 16527.8005 | 2.0412 | 1.65 | 1.283 | 19511.8094 | 20173.3233 | 3.9624 | 3.2031 | 2.4906 | 27123.1571 | 27928.1891 | 4.0417 | 3.2672 | 2.5404 | 27890.5105 | 28483.592
411А | 1150 |  | 2.2422 | 1.8126 | 1.4094 | 17196.918 | 17806.2929 | 2.2871 | 1.8488 | 1.4376 | 21048.6887 | 21727.3108 | 4.4398 | 3.589 | 2.7907 | 29647.2835 | 30471.7319 | 4.5286 | 3.6608 | 2.8465 | 30174.4444 | 30781.7826
412А | 1250 |  | 2.4833 | 2.0075 | 1.5609 | 18105.0061 | 18712.8874 | 2.533 | 2.0476 | 1.5921 | 22097.9867 | 22776.6087 | 4.9172 | 3.975 | 3.0907 | 31986.2077 | 32810.6561 | 5.0156 | 4.0545 | 3.1526 | 32173.2429 | 32780.5811
413А | 1350 |  | 2.7244 | 2.2024 | 1.7125 | 19011.6006 | 19619.4819 | 2.7789 | 2.2464 | 1.7467 | 23147.2846 | 23825.9067 | 5.3946 | 4.3609 | 3.3908 | 33847.1909 | 34671.6393 | 5.5025 | 4.4481 | 3.4586 | 33701.5682 | 34310.3321
414А | 1450 |  | 2.9655 | 2.3973 | 1.864 | 19918.1951 | 20527.57 | 3.0248 | 2.4452 | 1.9013 | 24875.2046 | 25572.3605 | 5.872 | 4.7468 | 3.6909 | 36378.7851 | 37203.2335 | 5.9895 | 4.8417 | 3.7647 | 37278.5907 | 37915.8681
415А | 1550 |  | 3.2066 | 2.5922 | 2.0155 | 20824.7896 | 21434.1645 | 3.2708 | 2.644 | 2.0559 | 25975.8269 | 26672.9828 | 6.3494 | 5.1327 | 3.991 | 38395.0991 | 39219.5475 | 6.4764 | 5.2354 | 4.0708 | 38962.3147 | 39601.0178
416А | 1650 |  | 3.4477 | 2.7871 | 2.1671 | 22231.7287 | 22841.1036 | 3.5167 | 2.8428 | 2.2104 | 27723.7064 | 28420.8622 | 6.8268 | 5.5186 | 4.291 | 41073.0628 | 41897.5112 | 6.9634 | 5.629 | 4.3769 | 42766.0198 | 43404.7229
417А | 1750 |  | 3.6888 | 2.982 | 2.3186 | 23169.6881 | 23779.063 | 3.7626 | 3.0416 | 2.365 | 28852.8422 | 29551.4237 | 7.3042 | 5.9046 | 4.5911 | 42907.1617 | 43731.6101 | 7.4503 | 6.0226 | 4.6829 | 44607.9939 | 45245.2713
418А | 1850 |  | 3.9299 | 3.1769 | 2.4702 | 24076.2826 | 24685.6575 | 4.0085 | 3.2404 | 2.5196 | 29974.8497 | 30672.0055 | 7.7816 | 6.2905 | 4.8912 | 45210.2404 | 46034.6888 | 7.9373 | 6.4163 | 4.989 | 46581.1302 | 47219.8333
419А | 1950 |  | 4.171 | 3.3718 | 2.6217 | 24982.8771 | 25592.252 | 4.2545 | 3.4392 | 2.6742 | 31075.472 | 31772.6278 | 8.259 | 6.6764 | 5.1912 | 47108.5627 | 47933.0111 | 8.4242 | 6.8099 | 5.2951 | 48343.2665 | 48980.5439
420А | 2050 |  | 4.4121 | 3.5667 | 2.7733 | 25889.4717 | 26498.8466 | 4.5004 | 3.638 | 2.8287 | 32196.0538 | 32894.6353 | 8.7364 | 7.0623 | 5.4913 | 49541.5816 | 50366.03 | 8.9111 | 7.2036 | 5.6011 | 50236.5649 | 52372.2284
421А | 2150 |  | 4.6532 | 3.7616 | 2.9248 | 26827.4311 | 27436.806 | 4.7463 | 3.8368 | 2.9833 | 33326.6153 | 34023.7711 | 9.2138 | 7.4482 | 5.7914 | 51407.0454 | 52231.4938 | 9.3981 | 7.5972 | 5.9072 | 54931.3179 | 55602.8115
422А | 2250 |  | 4.8943 | 3.9565 | 3.0764 | 27766.884 | 28374.7653 | 4.9922 | 4.0356 | 3.1379 | 34455.7511 | 35154.3326 | 9.6912 | 7.8342 | 6.0915 | 53722.0726 | 54546.521 | 9.885 | 7.9908 | 6.2133 | 57037.0421 | 57708.5358
423А | 2350 |  | 5.1354 | 4.1514 | 3.2279 | 28673.4785 | 29281.3599 | 5.2381 | 4.2344 | 3.2925 | 35577.7586 | 36274.9144 | 10.1686 | 8.2201 | 6.3915 | 55603.9656 | 56428.414 | 10.372 | 8.3845 | 6.5194 | 58890.4217 | 59561.9153
424А | 2450 |  | 5.3765 | 4.3463 | 3.3794 | 29580.073 | 30189.4479 | 5.4841 | 4.4332 | 3.447 | 36698.3403 | 37396.9218 | 10.646 | 8.606 | 6.6916 | 57938.4092 | 58762.8576 | 10.8589 | 8.7781 | 6.8254 | 60997.5716 | 61669.0653
425А | 2550 |  | 5.6176 | 4.5412 | 3.531 | 30486.6676 | 31096.0425 | 5.73 | 4.632 | 3.6016 | 37777.5775 | 38476.159 | 11.1234 | 8.9919 | 6.9917 | 59779.9759 | 60604.4243 | 11.3459 | 9.1717 | 7.1315 | 62766.8362 | 63438.3299
Размер | L, мм. | Н=550 мм
|  |  | настенный |  |  |  |  | напольный |  |  |  |  | настенный |  |  |  |  | напольный |  |  |  |  | L, мм. | Типоразмер | H=650 мм
|  |  | Теплопроизводительность, кВт |  |  | боковое | донное | Теплопроизводительность, кВт |  |  | боковое | донное | Теплопроизводительность, кВт |  |  | боковое | донное | Теплопроизводительность, кВт |  |  | боковое | донное |  |  |  | настенный |  |  | боковое | донное
Теплопроизводительность, кВт
|  |  | 95/85/20°С ∆Т=70°С | 90/70/20°С ∆Т=60°С | 75/65/20°С ∆Т=50°С |  |  | 95/85/20°С ∆Т=70°С | 90/70/20°С ∆Т=60°С | 75/65/20°С ∆Т=50°С |  |  | 95/85/20°С ∆Т=70°С | 90/70/20°С ∆Т=60°С | 75/65/20°С ∆Т=50°С |  |  | 95/85/20°С ∆Т=70°С | 90/70/20°С ∆Т=60°С | 75/65/20°С ∆Т=50°С | [5 empty] | 95/85/20°С ∆Т=70°С | 90/70/20°С ∆Т=60°С | 75/65/20°С ∆Т=50°С
[29 empty] | ПКН | ПКНН*
[6 empty] | ПКН 2 | ПКНН 2* |  |  |  | ПКО 2 | ПКОН 2* |  |  |  | ПКНД 2 | ПКНДН 2* |  |  |  | ПКД 2 | ПКДН 2* | [6 empty] | B=135 мм
[6 empty] | В=131 мм |  |  |  |  | B=156 мм |  |  |  |  | В=231 мм |  |  |  |  | B=256 мм | [7 empty] | Цена, руб.
[6 empty] | Цена, руб. |  |  |  |  | Цена, руб. |  |  |  |  | Цена, руб. |  |  |  |  | Цена, руб.
504А | 450 |  | 0.58236 | 0.47077 | 0.36605 | 10698.4127 | 11316.749 | 0.59401 | 0.48018 | 0.37337 | 13625.1909 | 14329.4751 | 1.153 | 0.93205 | 0.72472 | 15312.0378 | 16117.0698 | 1.176 | 0.95069 | 0.73921 | 18666.3832 | 19276.5728 | 450 | 604А |  | 0.59984 | 0.48707 | 0.3809 | 11068.5183 | 11686.8546
505А | 550 |  | 0.83556 | 0.67545 | 0.5252 | 11590.0715 | 12208.4078 | 0.85227 | 0.68896 | 0.5357 | 14722.9618 | 15427.2461 | 1.6543 | 1.3373 | 1.0398 | 17184.9695 | 17988.5079 | 1.6874 | 1.364 | 1.0606 | 20254.5869 | 20866.2021 | 550 | 605А |  | 0.86064 | 0.69884 | 0.54651 | 12019.7705 | 12638.1067
506А | 650 |  | 1.0888 | 0.88013 | 0.68435 | 12481.7304 | 13100.0667 | 1.1105 | 0.89773 | 0.69803 | 15820.7328 | 16525.017 | 2.1556 | 1.7425 | 1.3549 | 19376.0307 | 20181.0627 | 2.1987 | 1.7774 | 1.382 | 22038.1083 | 22648.2978 | 650 | 606А |  | 1.1214 | 0.91061 | 0.71211 | 12972.5908 | 13590.9271
507А | 750 |  | 1.342 | 1.0848 | 0.8435 | 13373.3892 | 13991.7255 | 1.3688 | 1.1065 | 0.86037 | 16878.5848 | 17582.869 | 2.6569 | 2.1478 | 1.67 | 21299.7436 | 22104.7756 | 2.71 | 2.1907 | 1.7034 | 23868.677 | 24478.8665 | 750 | 607А |  | 1.3822 | 1.1224 | 0.87772 | 13898.7511 | 14517.0874
508А | 850 |  | 1.5952 | 1.2895 | 1.0026 | 14265.0481 | 14883.3844 | 1.6271 | 1.3153 | 1.0227 | 18317.0924 | 19035.6334 | 3.1582 | 2.553 | 1.9851 | 23071.1128 | 23876.1448 | 3.2214 | 2.6041 | 2.0248 | 25409.8333 | 26020.0229 | 850 | 608А |  | 1.643 | 1.3341 | 1.0433 | 14851.5714 | 15469.9077
509А | 950 |  | 1.8484 | 1.4942 | 1.1618 | 15156.707 | 15773.5497 | 1.8853 | 1.5241 | 1.185 | 19436.2485 | 20153.3639 | 3.6595 | 2.9582 | 2.3002 | 25399.582 | 26204.6141 | 3.7327 | 3.0174 | 2.3462 | 27240.402 | 27850.5916 | 950 | 609А |  | 1.9038 | 1.5459 | 1.2089 | 15779.2999 | 16396.1426
510А | 1050 |  | 2.1016 | 1.6989 | 1.3209 | 16048.3658 | 16665.2085 | 2.1436 | 1.7328 | 1.3474 | 20514.06 | 21231.1753 | 4.1608 | 3.3635 | 2.6153 | 27662.3344 | 28467.3664 | 4.244 | 3.4308 | 2.6676 | 29070.9707 | 29681.1603 | 1050 | 610А |  | 2.1646 | 1.7577 | 1.3745 | 16707.0284 | 17323.8711
511А | 1150 |  | 2.3548 | 1.9035 | 1.4801 | 17353.7424 | 17985.5208 | 2.4019 | 1.9416 | 1.5097 | 22159.2908 | 22894.9399 | 4.6621 | 3.7687 | 2.9304 | 30219.3193 | 31043.7676 | 4.7553 | 3.8441 | 2.989 | 31457.5533 | 32083.4253 | 1150 | 611А |  | 2.4254 | 1.9695 | 1.5402 | 18089.249 | 18721.0273
512А | 1250 |  | 2.608 | 2.1082 | 1.6392 | 18296.1825 | 18929.4545 | 2.6601 | 2.1504 | 1.672 | 23272.7442 | 24006.9676 | 5.1634 | 4.174 | 3.2455 | 32579.1534 | 33403.6018 | 5.2667 | 4.2574 | 3.3104 | 33529.0613 | 34154.9333 | 1250 | 612А |  | 2.6862 | 2.1812 | 1.7058 | 19094.4188 | 19727.6908
513А | 1350 |  | 2.8612 | 2.3129 | 1.7984 | 19210.2449 | 19842.0232 | 2.9184 | 2.3592 | 1.8344 | 24376.2178 | 25111.8669 | 5.6647 | 4.5792 | 3.5606 | 34459.5529 | 35284.0013 | 5.778 | 4.6708 | 3.6318 | 35108.711 | 35734.583 | 1350 | 613А |  | 2.947 | 2.393 | 1.8714 | 20046.119 | 20677.8974
514А | 1450 |  | 3.1144 | 2.5176 | 1.9575 | 20122.8136 | 20756.0856 | 3.1766 | 2.5679 | 1.9967 | 26195.3811 | 26950.9897 | 6.166 | 4.9844 | 3.8757 | 37012.0571 | 37836.5055 | 6.2893 | 5.0841 | 3.9532 | 38832.5781 | 39489.815 | 1450 | 614А |  | 3.2078 | 2.6048 | 2.037 | 20994.7574 | 21628.0294
515А | 1550 |  | 3.3676 | 2.7223 | 2.1167 | 22039.0587 | 22700.7084 | 3.4349 | 2.7767 | 2.159 | 27372.99 | 28128.5985 | 6.6673 | 5.3897 | 4.1908 | 39047.7874 | 39872.2358 | 6.8006 | 5.4975 | 4.2746 | 40569.0522 | 41226.2891 | 1550 | 615А |  | 3.4686 | 2.8165 | 2.2026 | 22481.3036 | 23142.9533
516А | 1650 |  | 3.6208 | 2.9269 | 2.2758 | 23441.5171 | 24104.6604 | 3.6932 | 2.9855 | 2.3214 | 29204.9843 | 29960.5929 | 7.1686 | 5.7949 | 4.5059 | 41763.0903 | 42587.5386 | 7.312 | 5.9108 | 4.596 | 44528.156 | 45185.3929 | 1650 | 616А |  | 3.7294 | 3.0283 | 2.3682 | 23849.2606 | 24512.4039
517А | 1750 |  | 3.874 | 3.1316 | 2.435 | 24430.2578 | 25093.401 | 3.9514 | 3.1942 | 2.4837 | 30412.5324 | 31168.141 | 7.6699 | 6.2002 | 4.8209 | 43616.6056 | 44441.0539 | 7.8233 | 6.3242 | 4.9174 | 46785.002 | 47442.2389 | 1750 | 617А |  | 3.9902 | 3.2401 | 2.5338 | 24855.2519 | 25518.3952
518А | 1850 |  | 4.1272 | 3.3363 | 2.5941 | 25418.9984 | 26082.1417 | 4.2097 | 3.403 | 2.646 | 31620.0804 | 32375.689 | 8.1712 | 6.6054 | 5.136 | 45940.5941 | 46765.0425 | 8.3346 | 6.7375 | 5.2388 | 48826.5708 | 49485.2334 | 1850 | 618А |  | 4.251 | 3.4518 | 2.6994 | 25884.7669 | 26547.9102
519А | 1950 |  | 4.3804 | 3.541 | 2.7533 | 26376.3741 | 27038.0238 | 4.468 | 3.6118 | 2.8084 | 32797.6893 | 33553.2978 | 8.6725 | 7.0106 | 5.4511 | 47858.3328 | 48682.7812 | 8.8459 | 7.1508 | 5.5602 | 50681.376 | 51338.6129 | 1950 | 619А |  | 4.5118 | 3.6636 | 2.865 | 26857.8251 | 27519.4748
520А | 2050 |  | 4.6336 | 3.7457 | 2.9124 | 27332.2563 | 27995.3996 | 4.7262 | 3.8206 | 2.9707 | 33996.6832 | 34752.2918 | 9.1738 | 7.4159 | 5.7662 | 50312.2616 | 51136.71 | 9.3573 | 7.5642 | 5.8816 | 52616.0191 | 55520.1223 | 2050 | 620А |  | 4.7726 | 3.8754 | 3.0306 | 27832.5262 | 28495.6695
521А | 2150 |  | 4.8868 | 3.9503 | 3.0716 | 28320.997 | 28984.1402 | 4.9845 | 4.0293 | 3.133 | 35204.2313 | 35959.8399 | 9.6751 | 7.8211 | 6.0813 | 52197.1418 | 53023.0837 | 9.8686 | 7.9775 | 6.203 | 57563.1168 | 58255.9956 | 2150 | 621А |  | 5.0334 | 4.0872 | 3.1962 | 28838.5176 | 29501.6608
522А | 2250 |  | 5.14 | 4.155 | 3.2307 | 29309.7376 | 29972.8809 | 5.2428 | 4.2381 | 3.2954 | 36411.7793 | 37168.8136 | 10.1764 | 8.2263 | 6.3964 | 54531.5853 | 55356.0337 | 10.3799 | 8.3909 | 6.5243 | 59741.5506 | 60433.0037 | 2250 | 622А |  | 5.2942 | 4.2989 | 3.3618 | 29842.9406 | 30506.0839
523А | 2350 |  | 5.3932 | 4.3597 | 3.3899 | 30298.4783 | 30961.6215 | 5.501 | 4.4469 | 3.4577 | 37619.3274 | 38376.3616 | 10.6777 | 8.6316 | 6.7115 | 56434.3883 | 57258.8367 | 10.8912 | 8.8042 | 6.8457 | 61693.3018 | 62384.7549 | 2350 | 623А |  | 5.555 | 4.5107 | 3.5275 | 30872.4556 | 31535.5989
524А | 2450 |  | 5.6464 | 4.5644 | 3.549 | 31255.854 | 31918.9973 | 5.7593 | 4.6557 | 3.62 | 38818.3214 | 39575.3556 | 11.179 | 9.0368 | 7.0266 | 58788.2482 | 59614.1901 | 11.4026 | 9.2176 | 7.1671 | 63871.7356 | 64563.1887 | 2450 | 624А |  | 5.8158 | 4.7225 | 3.6931 | 31847.0821 | 32510.2253
525А | 2550 |  | 5.8996 | 4.7691 | 3.7082 | 32180.3713 | 32843.5146 | 6.0176 | 4.8644 | 3.7824 | 39944.6059 | 40701.6401 | 11.6803 | 9.4421 | 7.3417 | 60650.7249 | 61476.6668 | 11.9139 | 9.6309 | 7.4885 | 65737.9462 | 66430.825 | 2550 | 625А |  | 6.0766 | 4.9342 | 3.8587 | 32765.3264 | 33428.4697
Межосевое расстояние: боковое подключение – 150 мм, нижнее подключение - 50 мм. Избыточное давление в системе до 1,6 МПа (для Т1(Т2) - 1,0 МПа) Испытательное давление 2,4 МПа Температура теплоносителя (воды или незамерзающей жидкости) до 130 С (Для Т1 (Т2) - до 120 С) Настенный и напольный вариант крепления Проходное и концевое исполнение Донное, боковое, проходное подключение - резьба G1/2, внутренняя
*Возможно исполнение приборов с термостатическим клапаном.
- Комплект терморегулирующей арматуры (элемент термостатический, клапан регулирующий) - 3400 руб.
- Клапан термостатический - 2000 руб.
- Элемент термостатический - 1400 руб.
Мощность конвектора с терморегулятором от 19% до 2% меньше, в зависимости от длины конвектора
Стандартные цвета: RAL 9016 RAL 7021 RAL 1013 Наценка за 1 нестандартный цвет - 20% Наценка за 2 и более нестандартных цвета - 30%
Доп. Опция: Регулируемый кронштейн для конвекторв ПКО/ПКД. Диапазон регулировки от 100 до 150 мм.
Цена конвектора с регулируемыми кронштейнами - плюс 1236 руб. к цене конвектора
Цена комплекта боковин:
h = 150мм - 620 руб.
h = 250мм - 740 руб.
h = 350мм - 865 руб.
h = 450мм - 990 руб.
h = 550мм - 1110 руб.
h = 650мм - 1240 руб.

## Родос
Медно-алюминиевые конвекторы серии "Родос" | [16 empty] | www.isoterm.ru
sale@isoterm.ru
Описание:
Конвектор «Родос» - медно-алюминиевый конвектор настенного исполнения. Конструкция конвектора «Родос» представляет собой стойкий к коррозии теплообменник, состоящий из медной трубы и алюминиевых пластин оребрения, а также кожуха из шлифованной нержавеющей стали и решетки из оцинкованной стали, окрашенной методом порошкового напыления. Кожух прибора съемный, что облегчает монтаж конвектора и уход за ним. Конвектор укомплектован клапаном воздухоудаления.
расход теплоносителя 0,1 кг/с (360кг/час)
"Н" - высота панели конвектора | [11 empty] | "В" - глубина конвектора
L, мм. | H=150 мм | [5 empty] | H=250 мм | [5 empty] | H=350 мм
| Типоразмер | настенный |  |  |  |  | Типоразмер | настенный |  |  |  |  | Типоразмер | настенный
|  | Теплопроизводительность, кВт |  |  | боковое | донное |  | Теплопроизводительность, кВт |  |  | боковое | донное |  | Теплопроизводительность, кВт |  |  | боковое | донное
|  | 95/85/20°С ∆Т=70°С | 90/70/20°С ∆Т=60°С | 75/65/20°С ∆Т=50°С |  |  |  | 95/85/20°С ∆Т=70°С | 90/70/20°С ∆Т=60°С | 75/65/20°С ∆Т=50°С |  |  |  | 95/85/20°С ∆Т=70°С | 90/70/20°С ∆Т=60°С | 75/65/20°С ∆Т=50°С
[5 empty] | ПКН | ПКНН* |  |  |  |  | ПКН | ПКНН* |  |  |  |  | ПКН | ПКНН*
[5 empty] | B=119 мм | [5 empty] | B=119 мм | [5 empty] | B=128 мм
[5 empty] | Цена, руб. | [5 empty] | Цена, руб. | [5 empty] | Цена, руб.
450 | 104R | 0.2852 | 0.23269 | 0.18292 | 7325.2687 | 7742.4217 | 204R | 0.36294 | 0.29475 | 0.23044 | 10422.103 | 11016.5422 | 304R | 0.43226 | 0.35105 | 0.27446 | 11104.6626 | 11733.4539
550 | 105R | 0.4092 | 0.33386 | 0.26245 | 7990.2043 | 8405.789 | 205R | 0.52074 | 0.4229 | 0.33063 | 11337.6589 | 11932.0981 | 305R | 0.6202 | 0.50368 | 0.39379 | 12144.1845 | 12758.0401
650 | 106R | 0.5332 | 0.43503 | 0.34198 | 8677.0952 | 9092.68 | 206R | 0.67854 | 0.55106 | 0.43083 | 12275.6183 | 12870.0575 | 306R | 0.80814 | 0.65631 | 0.51311 | 13191.1742 | 13805.0298
750 | 107R | 0.6572 | 0.5362 | 0.42151 | 9340.4626 | 9756.0473 | 207R | 0.83634 | 0.67921 | 0.53102 | 13191.1742 | 13785.6134 | 307R | 0.99608 | 0.80894 | 0.63244 | 14215.7604 | 14829.616
850 | 108R | 0.7812 | 0.63737 | 0.50104 | 10003.8299 | 10420.9828 | 208R | 0.99414 | 0.80736 | 0.63121 | 14106.7301 | 14701.1694 | 308R | 1.184 | 0.96157 | 0.75177 | 15240.3466 | 15854.2022
950 | 109R | 0.9052 | 0.73854 | 0.58057 | 10668.7654 | 11084.3501 | 209R | 1.1519 | 0.93552 | 0.7314 | 15022.286 | 15616.7253 | 309R | 1.372 | 1.1142 | 0.8711 | 16287.3364 | 16901.192
1050 | 110R | 1.0292 | 0.83971 | 0.6601 | 11354.0881 | 11771.2411 | 210R | 1.3097 | 1.0637 | 0.8316 | 15960.2454 | 16554.6847 | 310R | 1.5599 | 1.2668 | 0.99043 | 17332.8325 | 17948.1817
1150 | 111R | 1.1532 | 0.94088 | 0.73963 | 12312.2853 | 12738.8478 | 211R | 1.4675 | 1.1918 | 0.93179 | 17286.532 | 17895.9069 | 311R | 1.7478 | 1.4195 | 1.1098 | 18827.892 | 19456.6832
1250 | 112R | 1.2772 | 1.0421 | 0.81916 | 13014.8587 | 13441.4212 | 212R | 1.6253 | 1.32 | 1.032 | 18246.8948 | 18856.2697 | 312R | 1.9358 | 1.5721 | 1.2291 | 19900.2723 | 20529.0636
1350 | 113R | 1.4012 | 1.1432 | 0.89869 | 13695.4767 | 14122.0392 | 213R | 1.7831 | 1.4481 | 1.1322 | 19184.8542 | 19794.2291 | 313R | 2.1237 | 1.7247 | 1.3484 | 20972.6526 | 21601.4439
1450 | 114R | 1.5252 | 1.2444 | 0.97822 | 14399.6184 | 14826.1808 | 214R | 1.9409 | 1.5763 | 1.2324 | 20145.2171 | 20754.592 | 314R | 2.3117 | 1.8774 | 1.4677 | 22043.5394 | 22673.8242
1550 | 115R | 1.6492 | 1.3456 | 1.0578 | 15078.6681 | 15505.2306 | 215R | 2.0987 | 1.7044 | 1.3326 | 21083.1765 | 21692.5514 | 315R | 2.4996 | 2.03 | 1.5871 | 23115.9197 | 23746.2046
1650 | 116R | 1.7732 | 1.4467 | 1.1373 | 16087.0492 | 16513.6116 | 216R | 2.2565 | 1.8326 | 1.4327 | 22379.5917 | 22988.9666 | 316R | 2.6875 | 2.1826 | 1.7064 | 24545.2623 | 25175.5471
1750 | 117R | 1.8972 | 1.5479 | 1.2168 | 16767.6672 | 17194.2296 | 217R | 2.4143 | 1.9607 | 1.5329 | 23317.5511 | 23926.926 | 317R | 2.8755 | 2.3352 | 1.8257 | 25595.2392 | 26224.0304
1850 | 118R | 2.0212 | 1.6491 | 1.2963 | 17471.8088 | 17896.803 | 218R | 2.5721 | 2.0889 | 1.6331 | 24277.914 | 24887.2889 | 318R | 3.0634 | 2.4879 | 1.9451 | 26667.6195 | 27296.4108
1950 | 119R | 2.1452 | 1.7502 | 1.3759 | 18150.8586 | 18577.421 | 219R | 2.7299 | 2.217 | 1.7333 | 25215.8734 | 25825.2483 | 319R | 3.2514 | 2.6405 | 2.0644 | 27739.9998 | 28368.7911
2050 | 120R | 2.2692 | 1.8514 | 1.4554 | 18855.0002 | 19281.5626 | 220R | 2.8877 | 2.3452 | 1.8335 | 26176.2363 | 26785.6112 | 320R | 3.4393 | 2.7931 | 2.1837 | 28810.8866 | 29441.1714
2150 | 121R | 2.3932 | 1.9526 | 1.5349 | 19535.6182 | 19960.6124 | 221R | 3.0455 | 2.4734 | 1.9337 | 27114.1957 | 27723.5706 | 321R | 3.6272 | 2.9458 | 2.303 | 29883.2669 | 30513.5517
2250 | 122R | 2.5172 | 2.0538 | 1.6145 | 20238.1916 | 20664.754 | 222R | 3.2033 | 2.6015 | 2.0339 | 28074.5586 | 28683.9335 | 322R | 3.8152 | 3.0984 | 2.4224 | 30955.6473 | 31584.4385
2350 | 123R | 2.6412 | 2.1549 | 1.694 | 20918.8096 | 21345.372 | 223R | 3.3611 | 2.7297 | 2.1341 | 29012.518 | 29621.8929 | 323R | 4.0031 | 3.251 | 2.5417 | 32028.0276 | 32656.8188
2450 | 124R | 2.7652 | 2.2561 | 1.7735 | 21621.383 | 22047.9454 | 224R | 3.5189 | 2.8578 | 2.2343 | 29972.8809 | 30582.2558 | 324R | 4.1911 | 3.4037 | 2.661 | 33100.4079 | 33729.1992
2550 | 125R | 2.8892 | 2.3573 | 1.8531 | 22302.001 | 22728.5634 | 225R | 3.6767 | 2.986 | 2.3345 | 30910.8403 | 31520.2152 | 325R | 4.379 | 3.5563 | 2.7804 | 34171.2947 | 34801.5795
L, мм. | H=450 мм | [5 empty] | H=550 мм | [5 empty] | L, мм. | Типоразмер | H=650 мм
| Типоразмер | настенный |  |  |  |  | Типоразмер | настенный | [7 empty] | настенный
|  | Теплопроизводительность, кВт |  |  | боковое | донное |  | Теплопроизводительность, кВт |  |  | боковое | донное |  |  |  | Теплопроизводительность, кВт |  |  | боковое | донное
|  | 95/85/20°С ∆Т=70°С | 90/70/20°С ∆Т=60°С | 75/65/20°С ∆Т=50°С |  |  |  | 95/85/20°С ∆Т=70°С | 90/70/20°С ∆Т=60°С | 75/65/20°С ∆Т=50°С | [5 empty] | 95/85/20°С ∆Т=70°С | 90/70/20°С ∆Т=60°С | 75/65/20°С ∆Т=50°С
[5 empty] | ПКН | ПКНН* |  |  |  |  | ПКН | ПКНН* | [6 empty] | ПКН | ПКНН*
[5 empty] | B=128 мм | [5 empty] | B=131 мм | [7 empty] | B=135 мм
[5 empty] | Цена, руб. | [5 empty] | Цена, руб. | [7 empty] | Цена, руб.
450 | 404R | 0.49667 | 0.40336 | 0.31535 | 11860.407 | 12495.1725 | 504R | 0.53293 | 0.4328 | 0.33837 | 12580.3057 | 13215.0713 | 450 | 604R |  | 0.55269 | 0.44885 | 0.35092 | 13336.1995 | 13970.965
550 | 405R | 0.71261 | 0.57873 | 0.45246 | 13016.427 | 13651.1925 | 505R | 0.76463 | 0.62098 | 0.48549 | 13845.3561 | 14478.628 | 550 | 605R |  | 0.79299 | 0.64401 | 0.50349 | 14715.7316 | 15349.0036
650 | 406R | 0.92855 | 0.7541 | 0.58957 | 14172.447 | 14805.719 | 506R | 0.99634 | 0.80915 | 0.63261 | 15131.3163 | 15764.5883 | 650 | 606R |  | 1.0333 | 0.83916 | 0.65607 | 16138.1291 | 16771.4011
750 | 407R | 1.1445 | 0.92947 | 0.72668 | 15326.9735 | 15961.739 | 507R | 1.228 | 0.99732 | 0.77973 | 16396.3667 | 17029.6386 | 750 | 607R |  | 1.2736 | 1.0343 | 0.80864 | 17519.2295 | 18152.5015
850 | 408R | 1.3604 | 1.1048 | 0.86379 | 16482.9935 | 17117.759 | 508R | 1.4598 | 1.1855 | 0.92684 | 17659.9234 | 18294.689 | 850 | 608R |  | 1.5139 | 1.2295 | 0.96122 | 18895.6999 | 19530.4654
950 | 409R | 1.5764 | 1.2802 | 1.0009 | 17639.0135 | 18272.2855 | 509R | 1.6915 | 1.3737 | 1.074 | 18945.8837 | 19580.6492 | 950 | 609R |  | 1.7542 | 1.4246 | 1.1138 | 20318.0974 | 20952.8629
1050 | 410R | 1.7923 | 1.4556 | 1.138 | 18815.9435 | 19450.709 | 510R | 1.9232 | 1.5618 | 1.2211 | 20233.3375 | 20866.6095 | 1050 | 610R |  | 1.9945 | 1.6198 | 1.2664 | 21721.6013 | 22354.8732
1150 | 411R | 2.0083 | 1.631 | 1.2751 | 20458.866 | 21108.5671 | 511R | 2.1549 | 1.75 | 1.3682 | 22021.1359 | 22670.8371 | 1150 | 611R |  | 2.2348 | 1.8149 | 1.4189 | 23661.5194 | 24311.2205
1250 | 412R | 2.2242 | 1.8063 | 1.4122 | 21664.1737 | 22313.8748 | 512R | 2.3866 | 1.9382 | 1.5153 | 23339.9546 | 23989.6558 | 1250 | 612R |  | 2.4751 | 2.0101 | 1.5715 | 25099.5246 | 25749.2258
1350 | 413R | 2.4402 | 1.9817 | 1.5493 | 22848.5714 | 23498.2726 | 513R | 2.6183 | 2.1264 | 1.6624 | 24657.2798 | 25306.9809 | 1350 | 613R |  | 2.7154 | 2.2052 | 1.7241 | 26556.4235 | 27206.1247
1450 | 414R | 2.6561 | 2.1571 | 1.6864 | 24031.4757 | 24681.1768 | 514R | 2.85 | 2.3145 | 1.8096 | 25974.6049 | 26624.3061 | 1450 | 614R |  | 2.9557 | 2.4004 | 1.8767 | 28014.8906 | 28664.5918
1550 | 415R | 2.872 | 2.3324 | 1.8235 | 25215.8734 | 25865.5746 | 515R | 3.0817 | 2.5027 | 1.9567 | 27293.4236 | 27943.1248 | 1550 | 615R |  | 3.196 | 2.5955 | 2.0292 | 29474.8513 | 30124.5525
1650 | 416R | 3.088 | 2.5078 | 1.9607 | 26757.2335 | 27406.9346 | 516R | 3.3134 | 2.6909 | 2.1038 | 29012.518 | 29662.2192 | 1650 | 616R |  | 3.4363 | 2.7907 | 2.1818 | 31380.5668 | 32030.2679
1750 | 417R | 3.3039 | 2.6832 | 2.0978 | 27940.1377 | 28589.8388 | 517R | 3.5451 | 2.8791 | 2.2509 | 30329.8431 | 30979.5443 | 1750 | 617R |  | 3.6766 | 2.9858 | 2.3344 | 32839.0339 | 33488.7351
1850 | 418R | 3.5199 | 2.8586 | 2.2349 | 29146.9389 | 29796.6401 | 518R | 3.7768 | 3.0672 | 2.398 | 31648.6618 | 32298.363 | 1850 | 618R |  | 3.9169 | 3.181 | 2.487 | 34275.4709 | 34925.1721
1950 | 419R | 3.7358 | 3.0339 | 2.372 | 30329.8431 | 30979.5443 | 519R | 4.0085 | 3.2554 | 2.5451 | 32965.987 | 33615.6882 | 1950 | 619R |  | 4.1572 | 3.3761 | 2.6395 | 35733.938 | 36383.6392
2050 | 420R | 3.9518 | 3.2093 | 2.5091 | 31514.2409 | 32163.9421 | 520R | 4.2402 | 3.4436 | 2.6923 | 34283.3121 | 34933.0133 | 2050 | 620R |  | 4.3975 | 3.5713 | 2.7921 | 37190.8369 | 37840.5381
2150 | 421R | 4.1677 | 3.3847 | 2.6462 | 32697.1451 | 33346.8463 | 521R | 4.4719 | 3.6318 | 2.8394 | 35600.6373 | 36250.3384 | 2150 | 621R |  | 4.6378 | 3.7665 | 2.9447 | 38649.304 | 39299.0052
2250 | 422R | 4.3836 | 3.5601 | 2.7833 | 33903.9464 | 34553.6476 | 522R | 4.7036 | 3.8199 | 2.9865 | 36919.456 | 37569.1572 | 2250 | 622R |  | 4.8781 | 3.9616 | 3.0973 | 40085.741 | 40735.4422
2350 | 423R | 4.5996 | 3.7354 | 2.9204 | 35086.8506 | 35736.5518 | 523R | 4.9354 | 4.0081 | 3.1336 | 38236.7811 | 38886.4823 | 2350 | 623R |  | 5.1184 | 4.1568 | 3.2498 | 41544.2082 | 42193.9093
2450 | 424R | 4.8155 | 3.9108 | 3.0575 | 36293.6519 | 36943.353 | 524R | 5.1671 | 4.1963 | 3.2807 | 39576.5097 | 40226.2109 | 2450 | 624R |  | 5.3587 | 4.3519 | 3.4024 | 43023.5105 | 43673.2117
2550 | 425R | 5.0315 | 4.0862 | 3.1946 | 37476.5561 | 38126.2572 | 525R | 5.3988 | 4.3845 | 3.4278 | 40916.2384 | 41565.9396 | 2550 | 625R |  | 5.599 | 4.5471 | 3.555 | 44527.9048 | 45177.606
Межосевое расстояние подключения: 50 мм. Избыточное давление в системе до 1,6 МПа (для Т1(Т2) - 1,0 МПа) Испытательное давление 2,4 МПа Температура теплоносителя (воды или незамерзающей жидкости) до 130 С (Для Т1 (Т2) - до 120 С) Настенный вариант крепления Проходное и концевое исполнение Донное, боковое, проходное подключение - резьба G1/2, внутренняя
*Возможно исполнение приборов с термостатическим клапаном.
- Комплект терморегулирующей арматуры (элемент термостатический, клапан регулирующий) - 3400 руб.
- Клапан термостатический - 2000 руб.
- Элемент термостатический - 1400 руб.

## Атолл Про
Медно-алюминиевые конвекторы серии "Атолл Прo" | [17 empty] | www.isoterm.ru
sale@isoterm.ru
Описание:
Конвектор "Атолл Прo" - медно-алюминиевый конвектор настенного и напольного исполнения. Конструкция конвектора "Атолл Прo" представляет собой стойкий к коррозии теплообменник, состоящий из медной трубы и алюминиевых пластин оребрения, а также кожуха из оцинкованной стали, окрашенного методом порошкового напыления. Кожух конвектора состоит из малой и большой панелей, разделенных декоративной решеткой. Кожух прибора съемный, что облегчает монтаж конвектора и уход за ним. Конвектор укомплектован клапаном воздухоудаления и кронштейнами.
расход теплоносителя 0,1 кг/с (360кг/час)
"Н" - высота панели конвектора | [6 empty] | "L" - длина конвектора |  |  |  |  | "В" - глубина конвектора
L, мм. | Типоразмер | H=150 мм
|  |  | настенный |  |  |  |  | напольный |  |  |  |  | настенный |  |  |  |  | напольный
|  |  | Теплопроизводительность, кВт |  |  | боковое | донное | Теплопроизводительность, кВт |  |  | боковое | донное | Теплопроизводительность, кВт |  |  | боковое | донное | Теплопроизводительность, кВт |  |  | боковое | донное
|  |  | 95/85/20°С ∆Т=70°С | 90/70/20°С ∆Т=60°С | 75/65/20°С ∆Т=50°С |  |  | 95/85/20°С ∆Т=70°С | 90/70/20°С ∆Т=60°С | 75/65/20°С ∆Т=50°С |  |  | 95/85/20°С ∆Т=70°С | 90/70/20°С ∆Т=60°С | 75/65/20°С ∆Т=50°С |  |  | 95/85/20°С ∆Т=70°С | 90/70/20°С ∆Т=60°С | 75/65/20°С ∆Т=50°С
[6 empty] | ПКН* | ПКНН* |  |  |  | ПКО | ПКОН* |  |  |  | ПКНД | ПКНДН* |  |  |  | ПКД | ПКДН*
[6 empty] | B=119 мм |  |  |  |  | B=135 мм |  |  |  |  | B=220 мм |  |  |  |  | B=235 мм
[6 empty] | Цена, руб. |  |  |  |  | Цена, руб. |  |  |  |  | Цена, руб. |  |  |  |  | Цена, руб.
450 | 104 Р |  | 0.2356 | 0.19222 | 0.15111 | 7221.7646 | 7707.9203 | 0.24031 | 0.19607 | 0.15413 | 9252.7122 | 9716.7699 | 0.466 | 0.3802 | 0.29888 | 10671.8544 | 11516.2905 | 0.47532 | 0.38781 | 0.30486 | 13801.9748 | 14303.4565
550 | 105 Р |  | 0.3596 | 0.29339 | 0.23064 | 7712.6251 | 8198.7808 | 0.36679 | 0.29926 | 0.23525 | 9797.6057 | 10261.6635 | 0.71195 | 0.58087 | 0.45663 | 11147.0799 | 11991.516 | 0.72619 | 0.59249 | 0.46576 | 14661.23 | 15161.2148
650 | 106 Р |  | 0.4836 | 0.39456 | 0.31017 | 8205.0537 | 8691.2094 | 0.49327 | 0.40245 | 0.31637 | 10343.9963 | 10808.054 | 0.95745 | 0.78117 | 0.61408 | 12197.8035 | 13043.5258 | 0.9766 | 0.79679 | 0.62636 | 15733.0537 | 16234.5354
750 | 107 Р |  | 0.6076 | 0.49573 | 0.3897 | 8727.2791 | 9213.4348 | 0.61975 | 0.50565 | 0.39749 | 10917.3321 | 11381.3898 | 1.2029 | 0.98147 | 0.77154 | 12900.3769 | 13745.8507 | 1.227 | 1.0011 | 0.78697 | 16686.6174 | 17188.0992
850 | 108 Р |  | 0.7316 | 0.5969 | 0.46923 | 9219.7077 | 9704.2952 | 0.74623 | 0.60884 | 0.47861 | 11490.6679 | 11954.7257 | 1.4485 | 1.1818 | 0.929 | 13830.3457 | 14675.7694 | 1.4774 | 1.2054 | 0.94758 | 17640.1812 | 18141.6629
950 | 109 Р |  | 0.8556 | 0.69807 | 0.54876 | 9710.5682 | 10196.7239 | 0.87271 | 0.71203 | 0.55973 | 12064.0038 | 12526.5645 | 1.694 | 1.3821 | 1.0865 | 14744.6321 | 15589.7352 | 1.7278 | 1.4097 | 1.1082 | 18617.6963 | 19119.1781
1050 | 110 Р |  | 0.9796 | 0.79924 | 0.62829 | 10232.7935 | 10718.9492 | 0.99919 | 0.81523 | 0.64086 | 12637.3396 | 13099.9004 | 1.9394 | 1.5824 | 1.2439 | 15782.8098 | 16628.4213 | 1.9782 | 1.614 | 1.2688 | 19714.9683 | 20214.9531
1150 | 111 Р |  | 1.1036 | 0.90041 | 0.70782 | 10987.119 | 11484.2524 | 1.1257 | 0.91842 | 0.72198 | 13504.0797 | 13978.6161 | 2.185 | 1.7827 | 1.4014 | 16825.6922 | 17690.7566 | 2.2286 | 1.8183 | 1.4294 | 21050.257 | 21563.7144
1250 | 112 Р |  | 1.2276 | 1.0016 | 0.78735 | 11521.8903 | 12019.0237 | 1.2522 | 1.0216 | 0.8031 | 14090.8881 | 14566.9215 | 2.4304 | 1.983 | 1.5588 | 17940.7138 | 18806.3165 | 2.4791 | 2.0226 | 1.59 | 22319.6794 | 22833.1368
1350 | 113 Р |  | 1.3516 | 1.1028 | 0.86688 | 12056.6615 | 12553.7949 | 1.3786 | 1.1248 | 0.88422 | 14677.6966 | 15153.73 | 2.6759 | 2.1833 | 1.7163 | 18608.7859 | 19473.9461 | 2.7295 | 2.2269 | 1.7506 | 23174.4438 | 23687.9012
1450 | 114 Р |  | 1.4756 | 1.2039 | 0.94641 | 12591.4328 | 13090.1345 | 1.5051 | 1.228 | 0.96534 | 15266.002 | 15740.5385 | 2.9215 | 2.3836 | 1.8737 | 19911.9968 | 20778.4999 | 2.9799 | 2.4312 | 1.9112 | 24273.2127 | 24786.6701
1550 | 115 Р |  | 1.5996 | 1.3051 | 1.0259 | 13698.6132 | 14195.7466 | 1.6316 | 1.3312 | 1.0465 | 16297.4077 | 16771.9442 | 3.1669 | 2.5839 | 2.0312 | 20641.2304 | 21507.521 | 3.2303 | 2.6356 | 2.0718 | 28313.5088 | 28780.5604
1650 | 116 Р |  | 1.7236 | 1.4063 | 1.1055 | 14584.6712 | 15081.8046 | 1.7581 | 1.4344 | 1.1276 | 17532.4001 | 18008.4335 | 3.4125 | 2.7842 | 2.1887 | 22181.2462 | 23047.4023 | 3.4807 | 2.8399 | 2.2324 | 30180.2184 | 30645.7731
1750 | 117 Р |  | 1.8476 | 1.5074 | 1.185 | 15142.9661 | 15641.6678 | 1.8846 | 1.5376 | 1.2087 | 18165.6143 | 18640.1508 | 3.658 | 2.9845 | 2.3461 | 23048.4852 | 23914.7508 | 3.7311 | 3.0442 | 2.393 | 31304.4356 | 31771.4873
1850 | 118 Р |  | 1.9716 | 1.6086 | 1.2645 | 15701.2611 | 16199.9628 | 2.011 | 1.6408 | 1.2898 | 18797.3316 | 19273.365 | 3.9034 | 3.1848 | 2.5036 | 24147.8244 | 25014.315 | 3.9815 | 3.2485 | 2.5536 | 32566.3732 | 33033.4249
1950 | 119 Р |  | 2.0956 | 1.7098 | 1.3441 | 16259.556 | 16758.2577 | 2.1375 | 1.744 | 1.3709 | 19400.6066 | 19876.64 | 4.149 | 3.3851 | 2.661 | 24823.7377 | 25690.2711 | 4.2319 | 3.4528 | 2.7142 | 33581.3124 | 34048.364
2050 | 120 Р |  | 2.2196 | 1.8109 | 1.4236 | 16817.851 | 17316.5526 | 2.264 | 1.8472 | 1.4521 | 20005.3786 | 20479.9151 | 4.3944 | 3.5854 | 2.8185 | 25943.4641 | 26808.6898 | 4.4823 | 3.6571 | 2.8749 | 34843.25 | 35310.3016
2150 | 121 Р |  | 2.3436 | 1.9121 | 1.5031 | 17377.7142 | 17874.8476 | 2.3905 | 1.9504 | 1.5332 | 20637.0959 | 21111.6324 | 4.6399 | 3.7857 | 2.9759 | 26715.0402 | 27580.3384 | 4.7327 | 3.8614 | 3.0355 | 36024.3517 | 36489.9064
2250 | 122 Р |  | 2.4676 | 2.0133 | 1.5827 | 17936.0091 | 18433.1425 | 2.517 | 2.0535 | 1.6143 | 21268.8132 | 21744.8466 | 4.8854 | 3.986 | 3.1334 | 27822.2206 | 28688.5256 | 4.9832 | 4.0657 | 3.1961 | 37313.2346 | 37778.7893
2350 | 123 Р |  | 2.5916 | 2.1145 | 1.6622 | 18494.304 | 18991.4375 | 2.6434 | 2.1567 | 1.6954 | 21902.0274 | 22376.5639 | 5.131 | 4.1863 | 3.2909 | 28529.4988 | 29394.6288 | 5.2336 | 4.27 | 3.3567 | 38355.1191 | 38822.1707
2450 | 124 Р |  | 2.7156 | 2.2156 | 1.7417 | 19052.599 | 19549.7324 | 2.7699 | 2.2599 | 1.7765 | 22505.3025 | 22979.8389 | 5.3765 | 4.3866 | 3.4483 | 29638.2474 | 30503.6368 | 5.484 | 4.4743 | 3.5173 | 39617.0567 | 40084.1083
2550 | 125 Р |  | 2.8396 | 2.3168 | 1.8212 | 19610.8939 | 20108.0273 | 2.8964 | 2.3631 | 1.8577 | 23108.5775 | 23584.6109 | 5.622 | 4.5869 | 3.6058 | 30290.637 | 31156.8121 | 5.7344 | 4.6786 | 3.6779 | 40578.1052 | 41043.6599
L, мм. | Типоразмер | H=250 мм
|  |  | настенный |  |  |  |  | напольный |  |  |  |  | настенный |  |  |  |  | напольный
|  |  | Теплопроизводительность, кВт |  |  | боковое | донное | Теплопроизводительность, кВт |  |  | боковое | донное | Теплопроизводительность, кВт |  |  | боковое | донное | Теплопроизводительность, кВт |  |  | боковое | донное
|  |  | 95/85/20°С ∆Т=70°С | 90/70/20°С ∆Т=60°С | 75/65/20°С ∆Т=50°С |  |  | 95/85/20°С ∆Т=70°С | 90/70/20°С ∆Т=60°С | 75/65/20°С ∆Т=50°С |  |  | 95/85/20°С ∆Т=70°С | 90/70/20°С ∆Т=60°С | 75/65/20°С ∆Т=50°С |  |  | 95/85/20°С ∆Т=70°С | 90/70/20°С ∆Т=60°С | 75/65/20°С ∆Т=50°С
[6 empty] | ПКН* | ПКНН* |  |  |  | ПКО | ПКОН* |  |  |  | ПКНД | ПКНДН* |  |  |  | ПКД | ПКДН*
[6 empty] | B=119 мм |  |  |  |  | B=135 мм |  |  |  |  | B=221 мм |  |  |  |  | B=236 мм
[6 empty] | Цена, руб. |  |  |  |  | Цена, руб. |  |  |  |  | Цена, руб. |  |  |  |  | Цена, руб.
450 | 204Р |  | 0.29982 | 0.24349 | 0.19037 | 8728.3992 | 9422.9074 | 0.30582 | 0.24836 | 0.19417 | 10738.1958 | 11358.3652 | 0.594 | 0.4824 | 0.37715 | 13394.0276 | 14932.9228 | 0.60588 | 0.49205 | 0.38469 | 14516.2387 | 15184.881
550 | 205Р |  | 0.45762 | 0.37164 | 0.29056 | 9410.9589 | 10103.9734 | 0.46677 | 0.37908 | 0.29637 | 11510.9125 | 12129.6562 | 0.90596 | 0.73575 | 0.57522 | 13869.2531 | 15408.1483 | 0.92408 | 0.75047 | 0.58673 | 15809.3274 | 16477.9697
650 | 206Р |  | 0.61542 | 0.4998 | 0.39075 | 10092.0249 | 10786.5331 | 0.62773 | 0.50979 | 0.39856 | 12282.2036 | 12902.3729 | 1.2184 | 0.98946 | 0.77358 | 15353.8577 | 16967.3741 | 1.2427 | 1.0092 | 0.78905 | 17276.3486 | 17944.9909
750 | 207Р |  | 0.77322 | 0.62795 | 0.49094 | 10799.9752 | 11494.4833 | 0.78868 | 0.64051 | 0.50076 | 13077.7311 | 13696.4747 | 1.5308 | 1.2432 | 0.97193 | 16497.9292 | 18168.1462 | 1.5614 | 1.268 | 0.99137 | 18656.4035 | 19325.0458
850 | 208Р |  | 0.93102 | 0.7561 | 0.59113 | 11481.0412 | 12175.5494 | 0.94964 | 0.77122 | 0.60296 | 13849.0221 | 14467.7657 | 1.8432 | 1.4969 | 1.1703 | 17752.5245 | 19484.8318 | 1.88 | 1.5268 | 1.1937 | 19908.1475 | 20576.7898
950 | 209Р |  | 1.0888 | 0.88426 | 0.69133 | 12163.6009 | 12856.6154 | 1.1106 | 0.90194 | 0.70515 | 14621.7388 | 15240.4824 | 2.1556 | 1.7506 | 1.3686 | 19240.1162 | 21046.6004 | 2.1987 | 1.7856 | 1.396 | 21417.939 | 22086.5813
1050 | 210Р |  | 1.2466 | 1.0124 | 0.79152 | 12844.6669 | 13539.1751 | 1.2716 | 1.0327 | 0.80735 | 15415.8406 | 16034.5843 | 2.468 | 2.0043 | 1.567 | 20690.3687 | 22570.4967 | 2.5173 | 2.0444 | 1.5983 | 22862.1493 | 23530.7916
1150 | 211Р |  | 1.4044 | 1.1406 | 0.89171 | 13855.811 | 14566.7484 | 1.4325 | 1.1634 | 0.90955 | 16582.0441 | 17216.4701 | 2.7804 | 2.258 | 1.7653 | 22316.862 | 24297.887 | 2.836 | 2.3032 | 1.8006 | 24724.0829 | 25408.4077
1250 | 212Р |  | 1.5622 | 1.2687 | 0.9919 | 14580.1905 | 15292.6215 | 1.5935 | 1.2941 | 1.0117 | 17396.1054 | 18030.5315 | 3.0928 | 2.5117 | 1.9637 | 23894.0676 | 25953.9279 | 3.1546 | 2.5619 | 2.003 | 26380.7191 | 27066.4695
1350 | 213Р |  | 1.72 | 1.3969 | 1.0921 | 15306.0635 | 16017.0009 | 1.7544 | 1.4248 | 1.1139 | 18210.1667 | 18844.5928 | 3.4052 | 2.7654 | 2.162 | 25006.7742 | 27123.1786 | 3.4733 | 2.8207 | 2.2053 | 27662.4023 | 28346.727
1450 | 214Р |  | 1.8778 | 1.525 | 1.1923 | 16030.443 | 16741.3804 | 1.9154 | 1.5555 | 1.2161 | 19024.228 | 19658.6541 | 3.7176 | 3.0191 | 2.3604 | 26724.375 | 28926.5029 | 3.7919 | 3.0795 | 2.4076 | 29142.2546 | 29828.005
1550 | 215Р |  | 2.0356 | 1.6532 | 1.2925 | 17894.4133 | 18605.3507 | 2.0763 | 1.6862 | 1.3183 | 21838.5135 | 22491.4734 | 4.03 | 3.2728 | 2.5588 | 27925.202 | 30186.508 | 4.1106 | 3.3383 | 2.6099 | 32014.9928 | 32733.5338
1650 | 216Р |  | 2.1934 | 1.7813 | 1.3927 | 19041.4719 | 19752.4093 | 2.2373 | 1.817 | 1.4205 | 23274.1698 | 23927.1297 | 4.3424 | 3.5265 | 2.7571 | 29902.6833 | 32263.0216 | 4.4292 | 3.5971 | 2.8122 | 34126.4198 | 34844.9608
1750 | 217Р |  | 2.3512 | 1.9095 | 1.4929 | 19816.6326 | 20527.57 | 2.3982 | 1.9477 | 1.5227 | 24170.9204 | 24823.8803 | 4.6548 | 3.7802 | 2.9555 | 31203.5792 | 33629.2333 | 4.7479 | 3.8558 | 3.0146 | 35587.7383 | 36306.2793
1850 | 218Р |  | 2.509 | 2.0376 | 1.5931 | 20590.2998 | 21301.2372 | 2.5592 | 2.0784 | 1.6249 | 25067.671 | 25722.0565 | 4.9672 | 4.0339 | 3.1538 | 32767.3427 | 35271.3932 | 5.0665 | 4.1146 | 3.2169 | 37211.5839 | 37930.1249
1950 | 219Р |  | 2.6668 | 2.1658 | 1.6932 | 21335.5892 | 22046.5265 | 2.7202 | 2.2091 | 1.7271 | 25940.185 | 26593.1449 | 5.2796 | 4.2877 | 3.3522 | 33903.9464 | 36465.6947 | 5.3852 | 4.3734 | 3.4192 | 38603.0442 | 39323.0109
2050 | 220Р |  | 2.8246 | 2.2939 | 1.7934 | 22110.7499 | 22821.6873 | 2.8811 | 2.3398 | 1.8293 | 26836.9356 | 27489.8954 | 5.592 | 4.5414 | 3.5505 | 35451.2807 | 38088.9433 | 5.7038 | 4.6322 | 3.6215 | 40204.079 | 40924.0457
2150 | 221Р |  | 2.9824 | 2.4221 | 1.8936 | 22884.417 | 23595.3544 | 3.0421 | 2.4705 | 1.9315 | 27733.6861 | 28386.646 | 5.9044 | 4.7951 | 3.7489 | 36677.4983 | 39376.8254 | 6.0224 | 4.891 | 3.8238 | 43907.9867 | 44665.0209
2250 | 222Р |  | 3.1402 | 2.5502 | 1.9938 | 23659.5777 | 24370.5151 | 3.203 | 2.6012 | 2.0337 | 28630.4367 | 29284.8222 | 6.2168 | 5.0488 | 3.9472 | 38242.7554 | 41020.478 | 6.3411 | 5.1497 | 4.0262 | 45641.6094 | 46398.6436
2350 | 223Р |  | 3.298 | 2.6784 | 2.094 | 24433.2449 | 25144.1823 | 3.364 | 2.732 | 2.1359 | 29528.6129 | 30181.5728 | 6.5292 | 5.3025 | 4.1456 | 39401.7625 | 42238.1733 | 6.6597 | 5.4085 | 4.2285 | 47107.2049 | 47864.2391
2450 | 224Р |  | 3.4558 | 2.8066 | 2.1942 | 25206.912 | 25917.8494 | 3.5249 | 2.8627 | 2.2381 | 30425.3635 | 31078.3233 | 6.8416 | 5.5562 | 4.3439 | 40981.9553 | 43896.4674 | 6.9784 | 5.6673 | 4.4308 | 48840.8276 | 49597.8618
2550 | 225Р |  | 3.6136 | 2.9347 | 2.2944 | 25982.0727 | 26693.0101 | 3.6859 | 2.9934 | 2.3403 | 31322.114 | 31975.0739 | 7.154 | 5.8099 | 4.5423 | 42081.2198 | 45051.1636 | 7.297 | 5.9261 | 4.6331 | 50232.2879 | 50989.3222
L, мм. | Типоразмер | H=350 мм
|  |  | настенный |  |  |  |  | напольный |  |  |  |  | настенный |  |  |  |  | напольный
|  |  | Теплопроизводительность, кВт |  |  | боковое | донное | Теплопроизводительность, кВт |  |  | боковое | донное | Теплопроизводительность, кВт |  |  | боковое | донное | Теплопроизводительность, кВт |  |  | боковое | донное
|  |  | 95/85/20°С ∆Т=70°С | 90/70/20°С ∆Т=60°С | 75/65/20°С ∆Т=50°С |  |  | 95/85/20°С ∆Т=70°С | 90/70/20°С ∆Т=60°С | 75/65/20°С ∆Т=50°С |  |  | 95/85/20°С ∆Т=70°С | 90/70/20°С ∆Т=60°С | 75/65/20°С ∆Т=50°С |  |  | 95/85/20°С ∆Т=70°С | 90/70/20°С ∆Т=60°С | 75/65/20°С ∆Т=50°С
[6 empty] | ПКН* | ПКНН* |  |  |  | ПКО | ПКОН* |  |  |  | ПКНД | ПКНДН* |  |  |  | ПКД | ПКДН*
[6 empty] | B=128 мм |  |  |  |  | B=150 мм |  |  |  |  | B=228 мм |  |  |  |  | B=250 мм
[6 empty] | Цена, руб. |  |  |  |  | Цена, руб. |  |  |  |  | Цена, руб. |  |  |  |  | Цена, руб.
450 | 304Р |  | 0.35709 | 0.29 | 0.22673 | 8947.9534 | 9661.8779 | 0.36423 | 0.2958 | 0.23126 | 11238.6083 | 11920.0817 | 0.70745 | 0.57454 | 0.44919 | 13646.4403 | 15198.1521 | 0.7216 | 0.58603 | 0.45817 | 15249.0365 | 15939.0639
550 | 305Р |  | 0.54503 | 0.44263 | 0.34605 | 9654.4101 | 10368.3346 | 0.55593 | 0.45148 | 0.35298 | 12078.3318 | 12759.8052 | 1.079 | 0.87628 | 0.68509 | 14121.6658 | 15673.3776 | 1.1006 | 0.89381 | 0.69879 | 16586.3211 | 17276.3486
650 | 306Р |  | 0.73297 | 0.59526 | 0.46538 | 10360.8668 | 11074.7913 | 0.74762 | 0.60716 | 0.47469 | 12918.0553 | 13599.5287 | 1.4511 | 1.1784 | 0.92133 | 15607.7639 | 17232.6034 | 1.4801 | 1.202 | 0.93976 | 18096.1126 | 18786.14
750 | 307Р |  | 0.92091 | 0.74789 | 0.58471 | 11092.7141 | 11806.6386 | 0.93932 | 0.76285 | 0.59641 | 13757.7788 | 14439.2522 | 1.8231 | 1.4806 | 1.1576 | 16750.3418 | 18433.3755 | 1.8596 | 1.5102 | 1.1807 | 19563.1338 | 20253.1612
850 | 308Р |  | 1.1088 | 0.90052 | 0.70404 | 11799.1708 | 12513.0953 | 1.131 | 0.91853 | 0.71812 | 14598.928 | 15278.9757 | 2.1952 | 1.7828 | 1.3938 | 18004.9372 | 19750.0611 | 2.2391 | 1.8184 | 1.4217 | 20856.2224 | 21546.2499
950 | 309Р |  | 1.2968 | 1.0531 | 0.82337 | 12532.5116 | 13246.4361 | 1.3227 | 1.0742 | 0.83984 | 15438.6515 | 16120.1249 | 2.5673 | 2.0849 | 1.63 | 19492.5288 | 21311.8297 | 2.6186 | 2.1266 | 1.6626 | 22410.2098 | 23100.2373
1050 | 310Р |  | 1.4847 | 1.2058 | 0.9427 | 13264.3589 | 13978.2834 | 1.5144 | 1.2299 | 0.96155 | 16278.375 | 16959.8484 | 2.9393 | 2.3871 | 1.8663 | 20942.7813 | 22835.726 | 2.9981 | 2.4348 | 1.9036 | 23920.0013 | 24610.0288
1150 | 311Р |  | 1.6727 | 1.3584 | 1.062 | 14311.3486 | 15043.1959 | 1.7061 | 1.3856 | 1.0833 | 17535.8217 | 18234.4032 | 3.3114 | 2.6893 | 2.1025 | 22575.2489 | 24569.5853 | 3.3776 | 2.7431 | 2.1446 | 25873.1782 | 26580.3138
1250 | 312Р |  | 1.8606 | 1.511 | 1.1814 | 15062.6123 | 15792.966 | 1.8978 | 1.5413 | 1.205 | 18396.9303 | 19094.0862 | 3.6835 | 2.9914 | 2.3388 | 24152.4545 | 26225.6262 | 3.7571 | 3.0513 | 2.3855 | 27595.3955 | 28302.5311
1350 | 313Р |  | 2.0485 | 1.6637 | 1.3007 | 15812.3824 | 16544.2297 | 2.0895 | 1.6969 | 1.3267 | 19256.6133 | 19955.1948 | 4.0555 | 3.2936 | 2.575 | 25265.1611 | 27394.8769 | 4.1367 | 3.3595 | 2.6265 | 28921.2747 | 29628.4103
1450 | 314Р |  | 2.2365 | 1.8163 | 1.42 | 16563.6461 | 17293.9998 | 2.2812 | 1.8526 | 1.4484 | 20117.7219 | 20814.8778 | 4.4276 | 3.5958 | 2.8112 | 26982.7619 | 29198.2012 | 4.5162 | 3.6677 | 2.8675 | 30468.1338 | 31175.2693
1550 | 315Р |  | 2.4244 | 1.9689 | 1.5393 | 18179.6844 | 18910.0381 | 2.4729 | 2.0083 | 1.5701 | 22256.2368 | 22909.1966 | 4.7997 | 3.8979 | 3.0475 | 28183.5889 | 30458.2063 | 4.8957 | 3.9759 | 3.1084 | 33453.5005 | 34196.278
1650 | 316Р |  | 2.6124 | 2.1216 | 1.6587 | 19332.7173 | 20064.5646 | 2.6646 | 2.164 | 1.6918 | 23736.089 | 24389.0489 | 5.1718 | 4.2001 | 3.2837 | 30161.0702 | 32534.7199 | 5.2752 | 4.2841 | 3.3494 | 35657.5964 | 36398.9483
1750 | 317Р |  | 2.8003 | 2.2742 | 1.778 | 20149.6978 | 20880.0516 | 2.8563 | 2.3197 | 1.8136 | 24674.1842 | 25327.1441 | 5.5438 | 4.5023 | 3.5199 | 31461.9661 | 33900.9316 | 5.6547 | 4.5923 | 3.5903 | 37188.7731 | 37930.1249
1850 | 318Р |  | 2.9882 | 2.4268 | 1.8973 | 20965.1848 | 21697.0321 | 3.048 | 2.4754 | 1.9353 | 25610.8537 | 26265.2393 | 5.9159 | 4.8044 | 3.7562 | 33025.7296 | 35543.0915 | 6.0342 | 4.9005 | 3.8313 | 38858.2403 | 39601.0178
1950 | 319Р |  | 3.1762 | 2.5795 | 2.0167 | 21753.7876 | 22484.1414 | 3.2397 | 2.631 | 2.057 | 26524.7124 | 27177.6723 | 6.288 | 5.1066 | 3.9924 | 34163.8269 | 36737.3931 | 6.4137 | 5.2087 | 4.0723 | 40319.5588 | 41062.3363
2050 | 320Р |  | 3.3641 | 2.7321 | 2.136 | 22540.8969 | 23272.7442 | 3.4314 | 2.7867 | 2.1787 | 27461.3819 | 28115.7674 | 6.66 | 5.4088 | 4.2287 | 35709.6676 | 38360.6416 | 6.7932 | 5.5169 | 4.3132 | 41944.8301 | 43585.7838
2150 | 321Р |  | 3.5521 | 2.8847 | 2.2553 | 23329.4997 | 24059.8534 | 3.6231 | 2.9424 | 2.3004 | 28399.4771 | 29052.4369 | 7.0321 | 5.7109 | 4.4649 | 36935.8852 | 39648.5237 | 7.1727 | 5.8251 | 4.5542 | 45836.9271 | 46618.1978
2250 | 322Р |  | 3.74 | 3.0373 | 2.3746 | 24144.9867 | 24876.834 | 3.8148 | 3.0981 | 2.4221 | 29337.5723 | 29990.5321 | 7.4042 | 6.0131 | 4.7011 | 38501.1423 | 41292.1763 | 7.5522 | 6.1334 | 4.7952 | 47619.0228 | 48400.2935
2350 | 323Р |  | 3.9279 | 3.19 | 2.494 | 24933.5895 | 25663.9432 | 4.0065 | 3.2538 | 2.5439 | 30274.2418 | 30928.6273 | 7.7762 | 6.3153 | 4.9374 | 39661.643 | 42509.8716 | 7.9318 | 6.4416 | 5.0361 | 49157.3278 | 49940.0242
2450 | 324Р |  | 4.1159 | 3.3426 | 2.6133 | 25720.6987 | 26452.546 | 4.1982 | 3.4095 | 2.6656 | 31212.3369 | 31865.2968 | 8.1483 | 6.6174 | 5.1736 | 41240.3422 | 44168.1657 | 8.3113 | 6.7498 | 5.2771 | 50940.8492 | 51722.1199
2550 | 325Р |  | 4.3038 | 3.4952 | 2.7326 | 26480.9238 | 27212.7711 | 4.3899 | 3.5651 | 2.7873 | 32124.7699 | 32779.1555 | 8.5204 | 6.9196 | 5.4099 | 42339.6067 | 45322.8619 | 8.6908 | 7.058 | 5.518 | 52406.4447 | 53187.7154
L, мм. | Типоразмер | H=450 мм
|  |  | настенный |  |  |  |  | напольный |  |  |  |  | настенный |  |  |  |  | напольный
|  |  | Теплопроизводительность, кВт |  |  | боковое | донное | Теплопроизводительность, кВт |  |  | боковое | донное | Теплопроизводительность, кВт |  |  | боковое | донное | Теплопроизводительность, кВт |  |  | боковое | донное
|  |  | 95/85/20°С ∆Т=70°С | 90/70/20°С ∆Т=60°С | 75/65/20°С ∆Т=50°С |  |  | 95/85/20°С ∆Т=70°С | 90/70/20°С ∆Т=60°С | 75/65/20°С ∆Т=50°С |  |  | 95/85/20°С ∆Т=70°С | 90/70/20°С ∆Т=60°С | 75/65/20°С ∆Т=50°С |  |  | 95/85/20°С ∆Т=70°С | 90/70/20°С ∆Т=60°С | 75/65/20°С ∆Т=50°С
[6 empty] | ПКН* | ПКНН* |  |  |  | ПКО | ПКОН* |  |  |  | ПКНД | ПКНДН* |  |  |  | ПКД | ПКДН*
[6 empty] | B=128 мм |  |  |  |  | B=150 мм |  |  |  |  | B=228 мм |  |  |  |  | B=250 мм
[6 empty] | Цена, руб. |  |  |  |  | Цена, руб. |  |  |  |  | Цена с НДС руб. |  |  |  |  | Цена, руб.
450 | 404Р |  | 0.41029 | 0.33321 | 0.26051 | 9183.9368 | 9896.3678 | 0.4185 | 0.33987 | 0.26572 | 11737.5951 | 12480.3726 | 0.81286 | 0.66015 | 0.51611 | 13912.295 | 15477.3372 | 0.82912 | 0.67335 | 0.52644 | 15981.8342 | 16694.6725
550 | 405Р |  | 0.62623 | 0.50858 | 0.39762 | 9915.7841 | 10629.7087 | 0.63876 | 0.51875 | 0.40557 | 12645.7511 | 13388.5286 | 1.2398 | 1.0068 | 0.78717 | 14387.5205 | 15952.5627 | 1.2646 | 1.027 | 0.80291 | 17361.8891 | 18074.7274
650 | 406Р |  | 0.84218 | 0.68395 | 0.53473 | 10649.125 | 11361.556 | 0.85902 | 0.69763 | 0.54542 | 13553.9071 | 14296.6845 | 1.6673 | 1.354 | 1.0586 | 15872.125 | 17510.3485 | 1.7006 | 1.3811 | 1.0798 | 18915.8766 | 19627.2892
750 | 407Р |  | 1.0581 | 0.85932 | 0.67183 | 11407.8565 | 12120.2874 | 1.0793 | 0.87651 | 0.68527 | 14439.2522 | 15182.0297 | 2.0948 | 1.7012 | 1.33 | 17016.1965 | 18712.2534 | 2.1367 | 1.7352 | 1.3566 | 20468.4384 | 21179.851
850 | 408Р |  | 1.2741 | 1.0347 | 0.80894 | 12139.7038 | 12853.6283 | 1.2995 | 1.0554 | 0.82512 | 15347.4082 | 16090.1857 | 2.5223 | 2.0484 | 1.6015 | 18269.2983 | 20027.4859 | 2.5727 | 2.0894 | 1.6335 | 21805.723 | 22517.1356
950 | 409Р |  | 1.49 | 1.2101 | 0.94605 | 12898.4353 | 13612.3598 | 1.5198 | 1.2343 | 0.96497 | 16255.5641 | 16998.3416 | 2.9498 | 2.3956 | 1.8729 | 19756.89 | 21589.7286 | 3.0088 | 2.4435 | 1.9104 | 23401.0551 | 24113.8933
1050 | 410Р |  | 1.7059 | 1.3854 | 1.0832 | 13657.1668 | 14371.0913 | 1.7401 | 1.4131 | 1.1048 | 17140.9093 | 17883.6868 | 3.3773 | 2.7428 | 2.1444 | 21208.6361 | 23114.8521 | 3.4448 | 2.7976 | 2.1872 | 24976.4277 | 25687.8403
1150 | 411Р |  | 1.9219 | 1.5608 | 1.2203 | 14740.0021 | 15471.8494 | 1.9603 | 1.592 | 1.2447 | 18489.5993 | 19250.9106 | 3.8048 | 3.09 | 2.4158 | 22845.5843 | 24854.3613 | 3.8809 | 3.1518 | 2.4641 | 27022.2735 | 27750.7942
1250 | 412Р |  | 2.1378 | 1.7362 | 1.3574 | 15518.1499 | 16248.5036 | 2.1806 | 1.7709 | 1.3845 | 19396.3296 | 20157.6409 | 4.2323 | 3.4372 | 2.6872 | 24424.2835 | 26511.5876 | 4.317 | 3.5059 | 2.741 | 28811.4976 | 29540.0183
1350 | 413Р |  | 2.3538 | 1.9116 | 1.4945 | 16294.8042 | 17026.6515 | 2.4009 | 1.9498 | 1.5244 | 20303.0599 | 21064.3712 | 4.6598 | 3.7843 | 2.9587 | 25536.9901 | 27680.2635 | 4.753 | 3.86 | 3.0178 | 30181.5728 | 30910.0935
1450 | 414Р |  | 2.5697 | 2.0869 | 1.6316 | 17072.952 | 17803.3058 | 2.6211 | 2.1287 | 1.6642 | 21211.2159 | 21972.5271 | 5.0873 | 4.1315 | 3.2301 | 27256.0845 | 29484.7732 | 5.1891 | 4.2142 | 3.2947 | 31794.013 | 32522.5337
1550 | 415Р |  | 2.7857 | 2.2623 | 1.7687 | 18385.7965 | 19116.1502 | 2.8414 | 2.3075 | 1.8041 | 23489.447 | 24142.4069 | 5.5148 | 4.4787 | 3.5015 | 28456.9115 | 30745.9636 | 5.6251 | 4.5683 | 3.5716 | 34892.0081 | 35657.5964
1650 | 416Р |  | 3.0016 | 2.4377 | 1.9058 | 19626.9498 | 20358.7971 | 3.0616 | 2.4864 | 1.9439 | 25069.0966 | 25722.0565 | 5.9423 | 4.8259 | 3.773 | 30443.3541 | 32830.5818 | 6.0612 | 4.9224 | 3.8484 | 37188.7731 | 37954.3614
1750 | 417Р |  | 3.2175 | 2.613 | 2.0429 | 20455.8788 | 21186.2326 | 3.2819 | 2.6653 | 2.0838 | 26079.9013 | 26732.8612 | 6.3698 | 5.1731 | 4.0444 | 31744.2501 | 34197.9789 | 6.4972 | 5.2766 | 4.1253 | 38789.8078 | 39555.3962
1850 | 418Р |  | 3.4335 | 2.7884 | 2.18 | 21256.4302 | 21986.7839 | 3.5022 | 2.8442 | 2.2236 | 27092.1317 | 27745.0915 | 6.7974 | 5.5203 | 4.3159 | 33308.0136 | 35839.2058 | 6.9333 | 5.6307 | 4.4022 | 40506.3224 | 41271.9107
1950 | 419Р |  | 3.6494 | 2.9638 | 2.3171 | 22056.9815 | 22787.3352 | 3.7224 | 3.0231 | 2.3635 | 28078.6998 | 28731.6597 | 7.2249 | 5.8675 | 4.5873 | 34447.6044 | 37035.0509 | 7.3694 | 5.9848 | 4.679 | 42037.499 | 42803.0874
2050 | 420Р |  | 3.8654 | 3.1392 | 2.4543 | 22857.5328 | 23587.8866 | 3.9427 | 3.2019 | 2.5033 | 29090.9302 | 29743.8901 | 7.6524 | 6.2147 | 4.8587 | 35993.4451 | 38659.4849 | 7.8054 | 6.339 | 4.9559 | 43684.1555 | 46247.5219
2150 | 421Р |  | 4.0813 | 3.3145 | 2.5914 | 23684.9684 | 24416.8157 | 4.1629 | 3.3808 | 2.6432 | 30101.7349 | 30754.6948 | 8.0799 | 6.5619 | 5.1302 | 37219.6627 | 39946.434 | 8.2415 | 6.6931 | 5.2328 | 47765.8675 | 48571.3747
2250 | 422Р |  | 4.2973 | 3.4899 | 2.7285 | 24513.8974 | 25244.2512 | 4.3832 | 3.5597 | 2.783 | 31113.9652 | 31766.9251 | 8.5074 | 6.909 | 5.4016 | 38786.4134 | 41591.6314 | 8.6775 | 7.0472 | 5.5096 | 49597.8618 | 50403.3691
2350 | 423Р |  | 4.5132 | 3.6653 | 2.8656 | 25314.4488 | 26044.8025 | 4.6035 | 3.7386 | 2.9229 | 32124.7699 | 32779.1555 | 8.9349 | 7.2562 | 5.673 | 39945.4205 | 42808.3938 | 9.1136 | 7.4014 | 5.7865 | 51208.8764 | 52015.8093
2450 | 424Р |  | 4.7291 | 3.8407 | 3.0027 | 26115.0001 | 26845.3538 | 4.8237 | 3.9175 | 3.0627 | 33137.0003 | 33789.9601 | 9.3624 | 7.6034 | 5.9445 | 41525.6133 | 44467.8733 | 9.5496 | 7.7555 | 6.0634 | 53040.8707 | 53846.378
2550 | 425Р |  | 4.9451 | 4.016 | 3.1398 | 26915.5514 | 27645.9052 | 5.044 | 4.0963 | 3.2026 | 34099.332 | 34752.2918 | 9.7899 | 7.9506 | 6.2159 | 42626.3714 | 45624.113 | 9.9857 | 8.1096 | 6.3402 | 54579.1757 | 55384.683
L, мм. | Типоразмер | H=550 мм
|  |  | настенный |  |  |  |  | напольный |  |  |  |  | настенный |  |  |  |  | напольный
|  |  | Теплопроизводительность, кВт |  |  | боковое | донное | Теплопроизводительность, кВт |  |  | боковое | донное | Теплопроизводительность, кВт |  |  | боковое | донное | Теплопроизводительность, кВт |  |  | боковое | донное
|  |  | 95/85/20°С ∆Т=70°С | 90/70/20°С ∆Т=60°С | 75/65/20°С ∆Т=50°С |  |  | 95/85/20°С ∆Т=70°С | 90/70/20°С ∆Т=60°С | 75/65/20°С ∆Т=50°С |  |  | 95/85/20°С ∆Т=70°С | 90/70/20°С ∆Т=60°С | 75/65/20°С ∆Т=50°С |  |  | 95/85/20°С ∆Т=70°С | 90/70/20°С ∆Т=60°С | 75/65/20°С ∆Т=50°С
[6 empty] | ПКН* | ПКНН* |  |  |  | ПКО | ПКОН* |  |  |  | ПКНД | ПКНДН* |  |  |  | ПКД | ПКДН*
[6 empty] | B=131 мм |  |  |  |  | B=156 мм |  |  |  |  | B=231 мм |  |  |  |  | B=256 мм
[6 empty] | Цена, руб. |  |  |  |  | Цена, руб. |  |  |  |  | Цена, руб. |  |  |  |  | Цена, руб.
450 | 504Р |  | 0.44024 | 0.35753 | 0.27952 | 9606.616 | 10383.2703 | 0.44905 | 0.36468 | 0.28511 | 12236.5819 | 13042.0892 | 0.8722 | 0.70834 | 0.55379 | 14312.5707 | 15897.4304 | 0.88965 | 0.7225 | 0.56487 | 16716.0577 | 17448.8554
550 | 505Р |  | 0.67195 | 0.54571 | 0.42664 | 10407.1673 | 11183.8216 | 0.68539 | 0.55662 | 0.43517 | 13213.1704 | 14018.6776 | 1.3303 | 1.0803 | 0.84463 | 14787.7962 | 16372.6559 | 1.3569 | 1.102 | 0.86152 | 18138.8829 | 18871.6806
650 | 506Р |  | 0.90366 | 0.73388 | 0.57376 | 11207.7187 | 11984.3729 | 0.92173 | 0.74856 | 0.58524 | 14189.7588 | 14995.2661 | 1.789 | 1.4529 | 1.1359 | 16294.8042 | 17954.8623 | 1.8248 | 1.4819 | 1.1586 | 19735.6406 | 20468.4384
750 | 507Р |  | 1.1354 | 0.92205 | 0.72088 | 12008.27 | 12784.9243 | 1.1581 | 0.9405 | 0.7353 | 15120.7256 | 15926.2329 | 2.2477 | 1.8254 | 1.4271 | 17462.7727 | 19180.9127 | 2.2927 | 1.8619 | 1.4557 | 21373.743 | 22107.9664
850 | 508Р |  | 1.3671 | 1.1102 | 0.868 | 12808.8213 | 13585.4756 | 1.3944 | 1.1324 | 0.88536 | 16097.314 | 16901.3956 | 2.7064 | 2.1979 | 1.7184 | 18735.2909 | 20517.4487 | 2.7605 | 2.2419 | 1.7528 | 22755.2236 | 23488.0213
950 | 509Р |  | 1.5988 | 1.2984 | 1.0151 | 13609.3727 | 14386.0269 | 1.6308 | 1.3244 | 1.0354 | 17072.4768 | 17877.9841 | 3.1651 | 2.5705 | 2.0096 | 20246.7796 | 22104.1699 | 3.2284 | 2.6219 | 2.0498 | 24393.3259 | 25127.5494
1050 | 510Р |  | 1.8305 | 1.4866 | 1.1622 | 14411.4176 | 15186.5783 | 1.8671 | 1.5163 | 1.1855 | 18003.4436 | 18808.9509 | 3.6238 | 2.943 | 2.3009 | 21728.397 | 23659.8997 | 3.6963 | 3.0019 | 2.3469 | 26032.854 | 26767.0774
1150 | 511Р |  | 2.0622 | 1.6748 | 1.3093 | 15582.3732 | 16376.9503 | 2.1034 | 1.7082 | 1.3355 | 19443.3769 | 20267.418 | 4.0826 | 3.3155 | 2.5921 | 23402.6844 | 25437.8658 | 4.1642 | 3.3819 | 2.644 | 28169.9431 | 28921.2747
1250 | 512Р |  | 2.2939 | 1.8629 | 1.4565 | 16429.2251 | 17225.2958 | 2.3398 | 1.9002 | 1.4856 | 20397.1545 | 21221.1956 | 4.5413 | 3.6881 | 2.8834 | 25003.7871 | 27120.073 | 4.6321 | 3.7618 | 2.9411 | 30026.174 | 30777.5056
1350 | 513Р |  | 2.5256 | 2.0511 | 1.6036 | 17249.1928 | 18045.2634 | 2.5761 | 2.0921 | 1.6357 | 21350.9322 | 22174.9732 | 5 | 4.0606 | 3.1747 | 26140.3907 | 28313.7298 | 5.1 | 4.1418 | 3.2381 | 31440.4452 | 32191.7767
1450 | 514Р |  | 2.7573 | 2.2393 | 1.7507 | 18070.6541 | 18865.2311 | 2.8125 | 2.2841 | 1.7857 | 22303.2841 | 23128.7508 | 5.4587 | 4.4331 | 3.4659 | 27883.3822 | 30143.2204 | 5.5679 | 4.5218 | 3.5352 | 33119.8922 | 33871.2237
1550 | 515Р |  | 2.989 | 2.4274 | 1.8978 | 18890.6218 | 19685.1988 | 3.0488 | 2.476 | 1.9358 | 24002.6906 | 24852.3938 | 5.9174 | 4.8057 | 3.7572 | 29108.1062 | 31429.3918 | 6.0358 | 4.9018 | 3.8323 | 36330.5158 | 37118.9149
1650 | 516Р |  | 3.2207 | 2.6156 | 2.0449 | 20092.9423 | 20887.5194 | 3.2851 | 2.6679 | 2.0858 | 25632.2389 | 26481.9421 | 6.3761 | 5.1782 | 4.0484 | 31134.8752 | 33557.3471 | 6.5037 | 5.2818 | 4.1294 | 38719.9497 | 39508.3488
1750 | 517Р |  | 3.4524 | 2.8038 | 2.1921 | 20939.7942 | 21735.8648 | 3.5215 | 2.8599 | 2.2359 | 26685.8139 | 27535.5171 | 6.8348 | 5.5507 | 4.3397 | 32461.1617 | 34949.7251 | 6.9715 | 5.6618 | 4.4265 | 40389.4169 | 41179.2418
1850 | 518Р |  | 3.6841 | 2.992 | 2.3392 | 21788.1396 | 22582.7167 | 3.7578 | 3.0518 | 2.386 | 27739.3888 | 28589.0921 | 7.2936 | 5.9233 | 4.6309 | 34047.3287 | 36615.933 | 7.4394 | 6.0417 | 4.7235 | 42152.9788 | 42941.378
1950 | 519Р |  | 3.9158 | 3.1801 | 2.4863 | 22608.1073 | 23402.6844 | 3.9942 | 3.2437 | 2.536 | 28770.153 | 29619.8562 | 7.7523 | 6.2958 | 4.9222 | 35210.8166 | 37836.7589 | 7.9073 | 6.4217 | 5.0206 | 43754.0136 | 44542.4128
2050 | 520Р |  | 4.1475 | 3.3683 | 2.6334 | 23428.075 | 24224.1457 | 4.2305 | 3.4357 | 2.6861 | 29823.728 | 30673.4312 | 8.211 | 6.6683 | 5.2134 | 36780.5543 | 39486.1738 | 8.3752 | 6.8017 | 5.3177 | 45423.4809 | 48909.2601
2150 | 521Р |  | 4.3793 | 3.5565 | 2.7805 | 24274.9269 | 25070.9975 | 4.4668 | 3.6276 | 2.8361 | 30878.7286 | 31727.0062 | 8.6697 | 7.0409 | 5.5047 | 38030.669 | 40798.1038 | 8.8431 | 7.1817 | 5.6148 | 49694.8079 | 50525.9773
2250 | 522Р |  | 4.611 | 3.7447 | 2.9276 | 25123.2723 | 25917.8494 | 4.7032 | 3.8196 | 2.9862 | 31932.3036 | 32782.0068 | 9.1284 | 7.4134 | 5.7959 | 39621.3167 | 42468.2822 | 9.311 | 7.5617 | 5.9118 | 51575.2752 | 52406.4447
2350 | 523Р |  | 4.8427 | 3.9328 | 3.0748 | 25970.1242 | 26766.1949 | 4.9395 | 4.0115 | 3.1363 | 32985.8786 | 33835.5818 | 9.5871 | 7.7859 | 6.0872 | 40804.2209 | 43710.0255 | 9.7789 | 7.9417 | 6.2089 | 53260.4249 | 54090.1687
2450 | 524Р |  | 5.0744 | 4.121 | 3.2219 | 26790.0919 | 27586.1625 | 5.1759 | 4.2034 | 3.2863 | 34040.8792 | 34889.1568 | 10.0458 | 8.1585 | 6.3784 | 42408.3107 | 45394.4859 | 10.2468 | 8.3216 | 6.506 | 55140.8923 | 55970.6361
2550 | 525Р |  | 5.3061 | 4.3092 | 3.369 | 27583.1754 | 28379.246 | 5.4122 | 4.3954 | 3.4364 | 35021.7447 | 35871.4479 | 10.5046 | 8.531 | 6.6697 | 43532.9659 | 46575.7065 | 10.7147 | 8.7016 | 6.8031 | 56753.3325 | 57583.0763
Межосевое расстояние подключения: ПКН, ПКО - 50 мм, ПКД-104...125-100 мм, ПКД 204...525 - 50мм. Избыточное давление в системе до 1,6 МПа (для Т1(Т2) - 1,0 МПа) Испытательное давление 2,4 МПа Температура теплоносителя (воды или незамерзающей жидкости) до 130 С (для Т1 (Т2) - до 120 С) Настенный и напольный вариант крепления Проходное и концевое исполнение Донное, боковое, проходное подключение - резьба G1/2, внутренняя
*Возможно исполнение приборов с термостатическим клапаном.
- Комплект терморегулирующей арматуры (элемент термостатический, клапан регулирующий) - 3400 руб.
- Клапан термостатический - 2000 руб.
- Элемент термостатический - 1400 руб.
Стандартные цвета: RAL 9016 RAL 7021 RAL 1013 Наценка за 1 нестандартный цвет - 20% Наценка за 2 и более нестандартных цвета - 30%
Доп. Опция: Регулируемый кронштейн для конвекторв ПКО/ПКД. Диапазон регулировки от 100 до 150 мм.
Цена конвектора с регулируемыми кронштейнами - плюс 1236 руб. к цене конвектора
Цена комплекта боковин:
h = 150мм - 620 руб.
h = 250мм - 740 руб.
h = 350мм - 865 руб.
h = 450мм - 990 руб.
h = 550мм - 1110 руб.
| "Н" - высота конвектора | [16 empty] | "Q" - мощность конвектора |  |  |  |  | "В" - глубина конвектора

## Атолл Про 2
Медно-алюминиевые конвекторы серии "Атолл Про 2" | [18 empty] | www.isoterm.ru
sale@isoterm.ru
Описание:
Конвектор «Атолл Про 2» - медно-алюминиевый конвектор настенного и напольного исполнения. Конвектор «Атолл Про 2» по внешнему виду полностью идентичен прибору «Атолл Про», но за счет увеличенного по высоте теплообменника, имеет повышенную теплоотдачу, при тех же габаритах прибора. Кожух конвектора состоит из малой и большой панелей, разделенных декоративной решеткой. Кожух прибора съемный, что облегчает монтаж конвектора и уход за ним. Конвектор укомплектован клапаном воздухоудаления и кронштейнами. Выпускается высотой 350,450,550 мм.
расход теплоносителя 0,1 кг/с (360кг/час)
"Н" - высота панели конвектора
Типоразмер | L, мм. | Н=350 мм
|  |  | настенный |  |  |  |  | напольный |  |  |  |  | настенный |  |  |  |  | напольный
|  |  | Теплопроизводительность, кВт |  |  | боковое | донное | Теплопроизводительность, кВт |  |  | боковое | донное | Теплопроизводительность, кВт |  |  | боковое | донное | Теплопроизводительность, кВт |  |  | боковое | донное
|  |  | 95/85/20°С ∆Т=70°С | 90/70/20°С ∆Т=60°С | 75/65/20°С ∆Т=50°С |  |  | 95/85/20°С ∆Т=70°С | 90/70/20°С ∆Т=60°С | 75/65/20°С ∆Т=50°С |  |  | 95/85/20°С ∆Т=70°С | 90/70/20°С ∆Т=60°С | 75/65/20°С ∆Т=50°С |  |  | 95/85/20°С ∆Т=70°С | 90/70/20°С ∆Т=60°С | 75/65/20°С ∆Т=50°С
[6 empty] | ПКН 2* | ПКНН 2* |  |  |  | ПКО 2 | ПКОН 2* |  |  |  | ПКНД 2 | ПКНДН 2* |  |  |  | ПКД 2 | ПКДН 2*
[6 empty] | В=128 мм |  |  |  |  | B=150 мм |  |  |  |  | B=228 мм |  |  |  |  | B=250 мм
[6 empty] | Цена, руб. |  |  |  |  | Цена, руб. |  |  |  |  | Цена, руб. |  |  |  |  | Цена, руб.
304Р | 450 |  | 0.41201 | 0.33306 | 0.25897 | 11996.3215 | 12590.7607 | 0.42025 | 0.33972 | 0.26415 | 15229.077 | 15796.4963 | 0.816 | 0.65963 | 0.5129 | 17529.7116 | 18334.7437 | 0.83232 | 0.67283 | 0.52316 | 23359.7104 | 23927.1297
305Р | 550 |  | 0.63115 | 0.5102 | 0.39671 | 12819.2763 | 13415.2091 | 0.64377 | 0.52041 | 0.40464 | 16275.5236 | 16842.9429 | 1.2497 | 1.0102 | 0.78549 | 18004.9372 | 18809.9692 | 1.2747 | 1.0304 | 0.80119 | 24963.5966 | 25531.0158
306Р | 650 |  | 0.87423 | 0.70671 | 0.5495 | 13643.7247 | 14238.1639 | 0.89172 | 0.72084 | 0.56049 | 17321.9702 | 17889.3895 | 1.731 | 1.3993 | 1.088 | 20373.7327 | 21178.7647 | 1.7656 | 1.4273 | 1.1098 | 26568.9084 | 27136.3276
307Р | 750 |  | 1.094 | 0.8844 | 0.68766 | 14498.0444 | 15093.9772 | 1.1159 | 0.90208 | 0.70142 | 18406.9101 | 18974.3293 | 2.1662 | 1.7511 | 1.3616 | 22446.8022 | 23251.8342 | 2.2095 | 1.7861 | 1.3888 | 28232.6729 | 28800.0922
308Р | 850 |  | 1.3128 | 1.0612 | 0.82514 | 15322.4928 | 15916.932 | 1.339 | 1.0824 | 0.84164 | 19453.3567 | 20020.7759 | 2.5992 | 2.1012 | 1.6338 | 24357.073 | 25162.1051 | 2.6512 | 2.1432 | 1.6664 | 29837.9847 | 30405.404
309Р | 950 |  | 1.5582 | 1.2596 | 0.9794 | 16178.306 | 16772.7453 | 1.5893 | 1.2848 | 0.99898 | 20538.2965 | 21105.7158 | 3.0852 | 2.494 | 1.9392 | 26876.7187 | 27681.7508 | 3.1469 | 2.5439 | 1.978 | 31501.7493 | 32069.1685
310Р | 1050 |  | 1.7769 | 1.4364 | 1.1169 | 17032.6258 | 17627.065 | 1.8125 | 1.4652 | 1.1392 | 21623.2364 | 22190.6557 | 3.5183 | 2.8441 | 2.2115 | 29321.6861 | 30126.7182 | 3.5887 | 2.901 | 2.2557 | 33166.9395 | 33734.3588
311Р | 1150 |  | 1.9956 | 1.6132 | 1.2544 | 18291.7018 | 18901.0767 | 2.0355 | 1.6455 | 1.2794 | 23222.8455 | 23804.5215 | 3.9513 | 3.1941 | 2.4836 | 32066.8603 | 32891.3087 | 4.0303 | 3.258 | 2.5333 | 35619.1032 | 36200.7792
312Р | 1250 |  | 2.2415 | 1.812 | 1.4089 | 19166.9315 | 19776.3063 | 2.2863 | 1.8482 | 1.4371 | 24333.4475 | 24915.1236 | 4.4381 | 3.5877 | 2.7896 | 34619.3645 | 35445.3064 | 4.5269 | 3.6594 | 2.8454 | 37324.2123 | 37905.8884
313Р | 1350 |  | 2.4602 | 1.9887 | 1.5464 | 20043.6546 | 20651.536 | 2.5094 | 2.0285 | 1.5773 | 25445.4752 | 26027.1513 | 4.8711 | 3.9377 | 3.0618 | 36646.1334 | 37470.5818 | 4.9686 | 4.0165 | 3.123 | 39029.3215 | 39610.9975
314Р | 1450 |  | 2.6788 | 2.1655 | 1.6838 | 20918.8843 | 21528.2592 | 2.7324 | 2.2088 | 1.7175 | 26557.503 | 27137.7533 | 5.304 | 4.2877 | 3.3339 | 39410.7239 | 40235.1723 | 5.4101 | 4.3734 | 3.4006 | 40734.4307 | 41314.681
315Р | 1550 |  | 2.9249 | 2.3644 | 1.8385 | 21794.1139 | 22403.4888 | 2.9834 | 2.4117 | 1.8752 | 27668.105 | 28249.781 | 5.7913 | 4.6816 | 3.6402 | 41607.7594 | 42432.2078 | 5.9071 | 4.7752 | 3.713 | 42438.1142 | 43019.7902
316Р | 1650 |  | 3.1435 | 2.5412 | 1.9759 | 23106.9583 | 23716.3332 | 3.2064 | 2.592 | 2.0154 | 29336.1466 | 29917.8226 | 6.2242 | 5.0315 | 3.9123 | 44409.6891 | 45234.1375 | 6.3487 | 5.1321 | 3.9905 | 44995.7779 | 45577.4539
317Р | 1750 |  | 3.3632 | 2.7187 | 2.1139 | 24013.5529 | 24622.9278 | 3.4304 | 2.7731 | 2.1562 | 30486.6676 | 31068.3436 | 6.6591 | 5.383 | 4.1856 | 46511.1363 | 47335.5847 | 6.7922 | 5.4907 | 4.2693 | 46762.1912 | 47343.8672
318Р | 1850 |  | 3.6084 | 2.9169 | 2.2681 | 24920.1474 | 25529.5223 | 3.6805 | 2.9753 | 2.3134 | 31638.6142 | 32218.8646 | 7.1446 | 5.7755 | 4.4908 | 49024.8078 | 49849.2561 | 7.2875 | 5.891 | 4.5806 | 48527.1787 | 49108.8548
319Р | 1950 |  | 3.828 | 3.0945 | 2.4061 | 25796.8706 | 26404.7519 | 3.9046 | 3.1563 | 2.4542 | 32749.2163 | 33330.8923 | 7.5794 | 6.127 | 4.7641 | 51091.903 | 51916.3514 | 7.731 | 6.2496 | 4.8594 | 50232.2879 | 50813.964
320Р | 2050 |  | 4.0466 | 3.2712 | 2.5435 | 26672.1002 | 27281.4751 | 4.1275 | 3.3366 | 2.5944 | 33861.244 | 34442.92 | 8.0122 | 6.4769 | 5.0361 | 53747.4632 | 54573.4052 | 8.1725 | 6.6064 | 5.1368 | 51937.3971 | 52519.0731
321Р | 2150 |  | 4.2919 | 3.4694 | 2.6977 | 27578.6947 | 28188.0696 | 4.3777 | 3.5388 | 2.7516 | 35011.765 | 35593.441 | 8.4979 | 6.8695 | 5.3414 | 55778.7128 | 56604.6548 | 8.6679 | 7.0069 | 5.4482 | 53702.3847 | 54284.0607
322Р | 2250 |  | 4.5115 | 3.647 | 2.8357 | 28485.2892 | 29094.6641 | 4.6017 | 3.7199 | 2.8924 | 36163.7116 | 36745.3877 | 8.9327 | 7.221 | 5.6147 | 58302.8393 | 59128.7812 | 9.1114 | 7.3654 | 5.727 | 55468.7979 | 56050.474
323Р | 2350 |  | 4.73 | 3.8236 | 2.9731 | 29360.5189 | 29969.8938 | 4.8246 | 3.9001 | 3.0325 | 37274.3137 | 37855.9897 | 9.3654 | 7.5708 | 5.8867 | 60353.5053 | 61177.9536 | 9.5528 | 7.7222 | 6.0044 | 57173.9071 | 57755.5831
324Р | 2450 |  | 4.9764 | 4.0228 | 3.1279 | 30235.7485 | 30845.1234 | 5.0759 | 4.1033 | 3.1905 | 38386.3414 | 38968.0174 | 9.8533 | 7.9652 | 6.1933 | 62901.5287 | 63725.9771 | 10.0504 | 8.1245 | 6.3172 | 58879.0163 | 59459.2666
325Р | 2550 |  | 5.195 | 4.1995 | 3.2653 | 31112.4717 | 31720.353 | 5.2989 | 4.2835 | 3.3306 | 39498.3691 | 40080.0451 | 10.286 | 8.315 | 6.4653 | 64907.3878 | 65731.8361 | 10.4917 | 8.4813 | 6.5946 | 60582.6997 | 61164.3758
Типоразмер | L, мм. | Н=450 мм
|  |  | настенный |  |  |  |  | напольный |  |  |  |  | настенный |  |  |  |  | напольный
|  |  | Теплопроизводительность, кВт |  |  | боковое | донное | Теплопроизводительность, кВт |  |  | боковое | донное | Теплопроизводительность, кВт |  |  | боковое | донное | Теплопроизводительность, кВт |  |  | боковое | донное
|  |  | 95/85/20°С ∆Т=70°С | 90/70/20°С ∆Т=60°С | 75/65/20°С ∆Т=50°С |  |  | 95/85/20°С ∆Т=70°С | 90/70/20°С ∆Т=60°С | 75/65/20°С ∆Т=50°С |  |  | 95/85/20°С ∆Т=70°С | 90/70/20°С ∆Т=60°С | 75/65/20°С ∆Т=50°С |  |  | 95/85/20°С ∆Т=70°С | 90/70/20°С ∆Т=60°С | 75/65/20°С ∆Т=50°С
[6 empty] | ПКН 2* | ПКНН 2* |  |  |  | ПКО 2 | ПКОН 2* |  |  |  | ПКНД 2 | ПКНДН 2* |  |  |  | ПКД 2 | ПКДН 2*
[6 empty] | В=128 мм |  |  |  |  | B=150 мм |  |  |  |  | B=228 мм |  |  |  |  | B=250 мм
[6 empty] | Цена, руб. |  |  |  |  | Цена, руб. |  |  |  |  | Цена, руб. |  |  |  |  | Цена, руб.
404Р | 450 |  | 0.45809 | 0.37031 | 0.28793 | 12484.7175 | 13079.1568 | 0.46725 | 0.37772 | 0.29369 | 15849.2463 | 16416.6656 | 0.907 | 0.7332 | 0.5701 | 17946.4165 | 18749.955 | 0.92514 | 0.74786 | 0.5815 | 24310.6367 | 24878.056
405Р | 550 |  | 0.69919 | 0.56521 | 0.43948 | 13339.0372 | 13933.4765 | 0.71317 | 0.57651 | 0.44827 | 16934.1862 | 17501.6055 | 1.3845 | 1.1192 | 0.87021 | 18421.6421 | 19225.1805 | 1.4121 | 1.1415 | 0.88761 | 25974.4012 | 26541.8205
406Р | 650 |  | 0.94029 | 0.76011 | 0.59102 | 14224.7218 | 14819.1611 | 0.9591 | 0.77531 | 0.60284 | 18057.6193 | 18625.0386 | 1.8619 | 1.5051 | 1.1703 | 20809.854 | 21614.886 | 1.8991 | 1.5352 | 1.1937 | 27698.0442 | 28265.4635
407Р | 750 |  | 1.1814 | 0.95501 | 0.74257 | 15108.9128 | 15703.3521 | 1.205 | 0.97411 | 0.75742 | 19182.4781 | 19749.8974 | 2.3393 | 1.891 | 1.4704 | 22903.8334 | 23708.8654 | 2.386 | 1.9288 | 1.4998 | 29421.6872 | 29989.1064
408Р | 850 |  | 1.4225 | 1.1499 | 0.89411 | 15963.2326 | 16559.1654 | 1.4509 | 1.1729 | 0.912 | 20267.418 | 20834.8372 | 2.8167 | 2.2769 | 1.7704 | 24833.5206 | 25638.5526 | 2.873 | 2.3225 | 1.8058 | 31085.4517 | 31654.2967
409Р | 950 |  | 1.6636 | 1.3448 | 1.0457 | 16848.9171 | 17443.3564 | 1.6969 | 1.3717 | 1.0666 | 21390.8511 | 21958.2704 | 3.2941 | 2.6628 | 2.0705 | 27374.0762 | 28179.1082 | 3.3599 | 2.7161 | 2.1119 | 32810.5204 | 33377.9396
410Р | 1050 |  | 1.9047 | 1.5397 | 1.1972 | 17734.6017 | 18329.041 | 1.9428 | 1.5705 | 1.2211 | 22514.2842 | 23081.7035 | 3.7715 | 3.0488 | 2.3706 | 29835.4728 | 30640.5048 | 3.8469 | 3.1097 | 2.418 | 34534.1633 | 35101.5826
411Р | 1150 |  | 2.1458 | 1.7346 | 1.3487 | 19042.9655 | 19650.8468 | 2.1887 | 1.7693 | 1.3757 | 24175.1974 | 24756.8735 | 4.2489 | 3.4347 | 2.6706 | 32612.0119 | 33436.4603 | 4.3338 | 3.5034 | 2.7241 | 37080.4216 | 37662.0977
412Р | 1250 |  | 2.3869 | 1.9295 | 1.5003 | 19949.56 | 20558.9349 | 2.4346 | 1.9681 | 1.5303 | 25325.7184 | 25907.3944 | 4.7263 | 3.8206 | 2.9707 | 35185.4259 | 36009.8743 | 4.8208 | 3.897 | 3.0301 | 38846.8349 | 39428.5109
413Р | 1350 |  | 2.628 | 2.1244 | 1.6518 | 20856.1545 | 21465.5294 | 2.6805 | 2.1669 | 1.6849 | 26477.6651 | 27059.3411 | 5.2037 | 4.2065 | 3.2708 | 37231.6113 | 38056.0596 | 5.3077 | 4.2906 | 3.3362 | 40611.8225 | 41193.4985
414Р | 1450 |  | 2.8691 | 2.3193 | 1.8034 | 21762.749 | 22372.1239 | 2.9265 | 2.3657 | 1.8394 | 27628.1861 | 28209.8621 | 5.6811 | 4.5924 | 3.5709 | 40017.1117 | 40841.5601 | 5.7947 | 4.6843 | 3.6423 | 42378.2357 | 42959.9118
415Р | 1550 |  | 3.1102 | 2.5142 | 1.9549 | 22637.9786 | 23247.3535 | 3.1724 | 2.5645 | 1.994 | 28740.2138 | 29321.8898 | 6.1585 | 4.9784 | 3.8709 | 42233.5635 | 43058.0119 | 6.2816 | 5.0779 | 3.9483 | 44083.3449 | 44663.5953
416Р | 1650 |  | 3.3513 | 2.7091 | 2.1065 | 24076.2826 | 24685.6575 | 3.4183 | 2.7633 | 2.1486 | 30566.5054 | 31148.1815 | 6.6359 | 5.3643 | 4.171 | 45180.3691 | 46004.8175 | 6.7686 | 5.4716 | 4.2544 | 46883.3737 | 47465.0497
417Р | 1750 |  | 3.5924 | 2.904 | 2.258 | 25014.242 | 25623.6169 | 3.6642 | 2.9621 | 2.3032 | 31756.9454 | 32338.6214 | 7.1133 | 5.7502 | 4.4711 | 47198.1766 | 48022.625 | 7.2555 | 5.8652 | 4.5605 | 48709.6653 | 49291.3414
418Р | 1850 |  | 3.8335 | 3.0989 | 2.4096 | 25952.2014 | 26561.5763 | 3.9102 | 3.1609 | 2.4578 | 32947.3853 | 33529.0613 | 7.5907 | 6.1361 | 4.7711 | 49731.2644 | 50555.7128 | 7.7425 | 6.2588 | 4.8666 | 50537.3827 | 51117.6331
419Р | 1950 |  | 4.0746 | 3.2938 | 2.5611 | 26858.7959 | 27468.1708 | 4.1561 | 3.3597 | 2.6123 | 34099.332 | 34681.008 | 8.0681 | 6.522 | 5.0712 | 51819.2696 | 52643.718 | 8.2294 | 6.6525 | 5.1726 | 52302.3703 | 52884.0463
420Р | 2050 |  | 4.3157 | 3.4887 | 2.7126 | 27766.884 | 28374.7653 | 4.402 | 3.5585 | 2.7669 | 35249.8529 | 35831.529 | 8.5455 | 6.9079 | 5.3713 | 54495.7397 | 55320.1881 | 8.7164 | 7.0461 | 5.4787 | 54068.7835 | 54650.4596
421Р | 2150 |  | 4.5568 | 3.6836 | 2.8642 | 28704.8434 | 29312.7247 | 4.6479 | 3.7573 | 2.9215 | 36441.7186 | 37023.3946 | 9.0229 | 7.2939 | 5.6714 | 56547.8993 | 57372.3477 | 9.2033 | 7.4397 | 5.7848 | 55895.0752 | 56476.7512
422Р | 2250 |  | 4.7979 | 3.8785 | 3.0157 | 29642.8028 | 30250.6841 | 4.8938 | 3.9561 | 3.0761 | 37632.1585 | 38213.8345 | 9.5003 | 7.6798 | 5.9714 | 59092.9356 | 59917.384 | 9.6903 | 7.8334 | 6.0909 | 57721.3669 | 58303.0429
423Р | 2350 |  | 5.039 | 4.0734 | 3.1673 | 30549.3973 | 31158.7722 | 5.1398 | 4.1549 | 3.2306 | 38784.1051 | 39364.3555 | 9.9777 | 8.0657 | 6.2715 | 61164.5116 | 61988.9599 | 10.1772 | 8.227 | 6.3969 | 59487.7801 | 60069.4562
424Р | 2450 |  | 5.2801 | 4.2683 | 3.3188 | 31487.3567 | 32096.7316 | 5.3857 | 4.3537 | 3.3852 | 39974.5451 | 40556.2211 | 10.4551 | 8.4516 | 6.5716 | 63731.9514 | 64556.3998 | 10.6642 | 8.6207 | 6.703 | 61314.0718 | 61895.7479
425Р | 2550 |  | 5.5212 | 4.4632 | 3.4704 | 32393.9512 | 33003.3261 | 5.6316 | 4.5525 | 3.5398 | 41125.066 | 41706.7421 | 10.9325 | 8.8375 | 6.8717 | 65758.7203 | 66583.1687 | 11.1511 | 9.0143 | 7.0091 | 63079.0594 | 63660.7354
Типоразмер | L, мм. | Н=550 мм
|  |  | настенный |  |  |  |  | напольный |  |  |  |  | настенный |  |  |  |  | напольный
|  |  | Теплопроизводительность, кВт |  |  | боковое | донное | Теплопроизводительность, кВт |  |  | боковое | донное | Теплопроизводительность, кВт |  |  | боковое | донное | Теплопроизводительность, кВт |  |  | боковое | донное
|  |  | 95/85/20°С ∆Т=70°С | 90/70/20°С ∆Т=60°С | 75/65/20°С ∆Т=50°С |  |  | 95/85/20°С ∆Т=70°С | 90/70/20°С ∆Т=60°С | 75/65/20°С ∆Т=50°С |  |  | 95/85/20°С ∆Т=70°С | 90/70/20°С ∆Т=60°С | 75/65/20°С ∆Т=50°С |  |  | 95/85/20°С ∆Т=70°С | 90/70/20°С ∆Т=60°С | 75/65/20°С ∆Т=50°С
[6 empty] | ПКН 2* | ПКНН 2* |  |  |  | ПКО 2 | ПКОН 2* |  |  |  | ПКНД 2 | ПКНДН 2* |  |  |  | ПКД 2 | ПКДН 2*
[6 empty] | В=131 мм |  |  |  |  | B=156 мм |  |  |  |  | B=231 мм |  |  |  |  | B=256 мм
[6 empty] | Цена, руб. |  |  |  |  | Цена, руб. |  |  |  |  | Цена, руб. |  |  |  |  | Цена, руб.
504Р | 450 |  | 0.48108 | 0.38889 | 0.30239 | 12911.8774 | 13506.3166 | 0.4907 | 0.39667 | 0.30843 | 16392.4291 | 16959.8484 | 0.952 | 0.76957 | 0.59838 | 18427.3448 | 19232.3768 | 0.97104 | 0.78497 | 0.61035 | 25141.8061 | 25709.2254
505Р | 550 |  | 0.73428 | 0.59357 | 0.46154 | 13827.4333 | 14421.8725 | 0.74897 | 0.60545 | 0.47077 | 17554.3555 | 18121.7748 | 1.4538 | 1.1752 | 0.91377 | 18902.5703 | 19707.6023 | 1.4828 | 1.1987 | 0.93205 | 26925.3275 | 27492.7468
506Р | 650 |  | 0.98748 | 0.79826 | 0.62069 | 14742.9892 | 15337.4284 | 1.0072 | 0.81422 | 0.6331 | 18716.2819 | 19285.1268 | 1.9551 | 1.5804 | 1.2289 | 21314.6792 | 22118.2177 | 1.9942 | 1.612 | 1.2534 | 28708.8489 | 29276.2682
507Р | 750 |  | 1.2407 | 1.0029 | 0.77984 | 15689.91 | 16284.3492 | 1.2655 | 1.023 | 0.79543 | 19918.1272 | 20485.5465 | 2.4564 | 1.9857 | 1.544 | 23429.5686 | 24234.6006 | 2.5055 | 2.0254 | 1.5748 | 30550.823 | 31118.2423
508Р | 850 |  | 1.4939 | 1.2076 | 0.93899 | 16605.4659 | 17199.9051 | 1.5238 | 1.2318 | 0.95777 | 21080.0536 | 21648.8986 | 2.9577 | 2.3909 | 1.8591 | 25377.1785 | 26182.2106 | 3.0168 | 2.4387 | 1.8962 | 32334.3444 | 32901.7637
509Р | 950 |  | 1.7471 | 1.4123 | 1.0981 | 17521.0218 | 18115.461 | 1.782 | 1.4405 | 1.1201 | 22243.4057 | 22810.825 | 3.459 | 2.7961 | 2.1742 | 27938.6441 | 28743.6761 | 3.5281 | 2.8521 | 2.2176 | 34117.8658 | 34685.285
510Р | 1050 |  | 2.0003 | 1.617 | 1.2573 | 18436.5777 | 19031.017 | 2.0403 | 1.6493 | 1.2824 | 23405.3321 | 23972.7514 | 3.9603 | 3.2014 | 2.4892 | 30428.4185 | 31233.4505 | 4.0395 | 3.2654 | 2.539 | 35899.9615 | 36468.8064
511Р | 1150 |  | 2.2535 | 1.8217 | 1.4164 | 19824.1005 | 20433.4754 | 2.2985 | 1.8581 | 1.4448 | 25167.4683 | 25749.1444 | 4.4616 | 3.6066 | 2.8043 | 33242.2967 | 34066.7451 | 4.5508 | 3.6788 | 2.8604 | 38603.0442 | 39184.7203
512Р | 1250 |  | 2.5067 | 2.0263 | 1.5756 | 20793.4247 | 21402.7996 | 2.5568 | 2.0669 | 1.6071 | 26397.8272 | 26979.5032 | 4.9629 | 4.0119 | 3.1194 | 35836.6207 | 36662.5626 | 5.0621 | 4.0921 | 3.1818 | 40490.64 | 41072.316
513Р | 1350 |  | 2.7599 | 2.231 | 1.7347 | 21731.3841 | 22340.759 | 2.8151 | 2.2756 | 1.7694 | 27589.6928 | 28169.9431 | 5.4642 | 4.4171 | 3.4345 | 37905.2095 | 38731.1514 | 5.5735 | 4.5054 | 3.5032 | 42316.9317 | 42898.6077
514Р | 1450 |  | 3.0131 | 2.4357 | 1.8939 | 22669.3435 | 23278.7184 | 3.0733 | 2.4844 | 1.9318 | 28780.1327 | 29361.8088 | 5.9655 | 4.8223 | 3.7496 | 40713.1134 | 41537.5618 | 6.0848 | 4.9188 | 3.8246 | 44143.2233 | 44724.8994
515Р | 1550 |  | 3.2663 | 2.6404 | 2.053 | 23607.3029 | 24216.6778 | 3.3316 | 2.6932 | 2.0941 | 29970.5726 | 30552.2487 | 6.4668 | 5.2276 | 4.0647 | 42953.4623 | 43777.9107 | 6.5961 | 5.3321 | 4.146 | 45970.9407 | 46551.191
516Р | 1650 |  | 3.5195 | 2.8451 | 2.2122 | 24951.5123 | 25560.8872 | 3.5899 | 2.902 | 2.2564 | 31677.1075 | 32258.7835 | 6.9681 | 5.6328 | 4.3798 | 45939.1006 | 46763.549 | 7.1074 | 5.7455 | 4.4674 | 48588.4828 | 49170.1589
517Р | 1750 |  | 3.7727 | 3.0497 | 2.3713 | 25920.8365 | 26530.2114 | 3.8481 | 3.1107 | 2.4188 | 32908.892 | 33489.1424 | 7.4694 | 6.0381 | 4.6949 | 47979.3116 | 48803.76 | 7.6188 | 6.1588 | 4.7888 | 50476.0786 | 51057.7546
518Р | 1850 |  | 4.0259 | 3.2544 | 2.5305 | 26890.1608 | 27499.5357 | 4.1064 | 3.3195 | 2.5811 | 34139.2509 | 34720.9269 | 7.9707 | 6.4433 | 5.01 | 50534.8029 | 51359.2513 | 8.1301 | 6.5722 | 5.1102 | 52363.6744 | 52945.3504
519Р | 1950 |  | 4.2791 | 3.4591 | 2.6896 | 27828.1202 | 28437.4951 | 4.3647 | 3.5283 | 2.7434 | 35329.6908 | 35911.3669 | 8.472 | 6.8485 | 5.3251 | 52643.718 | 53468.1664 | 8.6414 | 6.9855 | 5.4316 | 54189.966 | 54771.6421
520Р | 2050 |  | 4.5323 | 3.6638 | 2.8488 | 28766.0796 | 29375.4545 | 4.6229 | 3.7371 | 2.9058 | 36520.1308 | 37101.8068 | 8.9733 | 7.2538 | 5.6402 | 55344.0852 | 56168.5336 | 9.1527 | 7.3989 | 5.753 | 56016.2577 | 56597.9338
521Р | 2150 |  | 4.7855 | 3.8685 | 3.0079 | 29735.4039 | 30344.7788 | 4.8812 | 3.9458 | 3.0681 | 37751.9153 | 38332.1657 | 9.4746 | 7.659 | 5.9553 | 57417.1547 | 58241.6031 | 9.6641 | 7.8122 | 6.0744 | 57903.8535 | 58485.5295
522Р | 2250 |  | 5.0387 | 4.0731 | 3.1671 | 30704.7282 | 31314.1031 | 5.1395 | 4.1546 | 3.2304 | 38982.2742 | 39563.9502 | 9.9759 | 8.0643 | 6.2704 | 59984.5945 | 60809.0429 | 10.1754 | 8.2255 | 6.3958 | 59791.4492 | 60373.1253
523Р | 2350 |  | 5.2919 | 4.2778 | 3.3262 | 31674.0525 | 32283.4274 | 5.3977 | 4.3634 | 3.3928 | 40212.6331 | 40794.3091 | 10.4772 | 8.4695 | 6.5855 | 62078.5739 | 62903.0223 | 10.6867 | 8.6389 | 6.7172 | 61679.045 | 62260.7211
524Р | 2450 |  | 5.5451 | 4.4825 | 3.4854 | 32643.3767 | 33252.7516 | 5.656 | 4.5722 | 3.5551 | 41442.9919 | 42024.668 | 10.9785 | 8.8747 | 6.9006 | 64668.4172 | 65492.8656 | 11.198 | 9.0522 | 7.0386 | 63566.6408 | 64148.3168
525Р | 2550 |  | 5.7983 | 4.6872 | 3.6445 | 33582.8297 | 34190.711 | 5.9142 | 4.7809 | 3.7174 | 42633.4319 | 43215.1079 | 11.4798 | 9.28 | 7.2157 | 66716.0961 | 67540.5445 | 11.7094 | 9.4656 | 7.36 | 65392.9325 | 65974.6085
Межосевое расстояние: боковое подключение – 150 мм, нижнее подключение - 50 мм. Избыточное давление в системе до 1,6 МПа (для Т1(Т2) - 1,0 мПа) Испытательное давление 2,4 мПа Температура теплоносителя (воды или незамерзающей жидкости) до 130 С (Для Т1 (Т2) - до 120 С) Настенный и напольный вариант крепления Донное, боковое подключение - резьба G1/2, внутренняя
*Возможно исполнение приборов с термостатическим клапаном.
- Комплект терморегулирующей арматуры (элемент термостатический, клапан регулирующий) - 3400 руб.
- Клапан термостатический - 2000 руб.
- Элемент термостатический - 1400 руб.
Стандартные цвета: RAL 9016 RAL 7021 RAL 1013 Наценка за 1 нестандартный цвет - 20% Наценка за 2 и более нестандартных цвета - 30%
Доп. Опция: Регулируемый кронштейн для конвекторв ПКО/ПКД. Диапазон регулировки от 100 до 150 мм.
Цена конвектора с регулируемыми кронштейнами - плюс 1236 руб. к цене конвектора
Цена комплекта боковин:
h = 150мм - 620 руб.
h = 250мм - 740 руб.
h = 350мм - 865 руб.
h = 450мм - 990 руб.
h = 550мм - 1110 руб.